## Worksheet
ProLite TF4339MSC-B1AG
DISPLAY EIGENSCHAFTEN
Design | Edge-to-Edge-Glas, Open Frame
Bilddiagonale | 43", 108cm
Panel-Technologie | AMVA3 LED, AG beschichtetes Glas
Physikalische Auflösung | 1920 x 1080 @60Hz (2.1 megapixel Full HD)
Bildformat | 16:9
Helligkeit | 400 cd/m²
Lichtdurchlässigkeit | 84%
Kontrastverhältnis | 4000:1
Reaktionszeit (GTG) | 8ms
Blickwinkel | horizontal/vertikal: 178°/178°, rechts/links: 89°/89°, nach oben/unten: 89°/89°
Farbunterstützung | 16.7mln
Horizontalfrequenz | 30 - 83kHz
Arbeitsfläche H x B | 529.25 x 940.86mm, 20.8 x 37.1"
Pixelabstand | 0.4902mm
Gehäusefarbe/art | schwarz, matt
Empfohlener Einsatz | retail, education
Touch
Touchscreen Technologie | Projectiv kapazitiv
Berührungspunkte | 12 (HID, nur wenn das Betriebssystem das unterstützt)
Touch-Methode | Stift, Finger, Handschuh (latex)
Touch-Oberfläche | USB
Unterstützte Betriebssysteme | All iiyama monitors are Plug & Play and compatible with Windows and Linux. For details regarding the supported OS for the touch models, please refer to the driver instruction file available in the downloads section.
Touch durch Glas | 6mm
Handballenerkennung | ja
SCHNITTSTELLEN & ANSCHLÜSSE
Analog Video Eingang | VGA x1
Digitaler Video Eingang | HDMI x2 DisplayPort x1
Audio Eingang | Mini Jack x1
Monitorsteuerungseingang | RS-232c x1 RJ45 (LAN) x1
Audio Ausgang | Mini Jack x1 Lautsprecher 2 x 8W
HDCP | ja
FEATURES
Extras | Touch durch Glass, Temperatursensor mit Ventilatorregelung
Kiosk-Modus | ja
Max. Betriebszeit | 24/7
Glasstärke | 3mm
Glas Härtegrad | 7H
60950 Ball Drop Test | ja
Wasser- und Staubschutz | IP54 (frontseitig)
Gehäuseart (Frontrahmen) | Metal
OSD-Tastensperre | ja
ALLGEMEIN
OSD Menü Sprachen | EN, DE, FR, ES, IT, RU, NL, PL
Bedientasten | Ein-/Austaste, Exit, Taste Unten, Taste Oben, Enter
Einstellbare Parameter | Bild (Bildmodus, Hintergrundbeleuchtung, Kontrast, Helligkeit, Sättigung, Phase, Schärfe, Farbtemperatur, Zurücksetzen), Audio (Höhen, Bass, Balance, Lautstärke, Ton aus, Lautsprecher, Audio Quelle, Zurücksetzen), Bildschirm (Seitenverhältnis, Bild Einstellungen, Touch Funktion, Touch-Schalter), Sonstige Einstellungen (Sprache, Zeitplan, Energiesparen, Fernsteuerung Einst., Netzwerk Einst., erweiterte Einst.), Einstellungen (erweiterte Einst., Information, Alles Zurücksetzen)
Plug & Play | DDC2B
MECHANISCH
Ausrichtung | Querformat, Hochformat, Face-up
VESA Norm | 400 x 200mm
Mini-PC-Halterung | NUC INTEL
Betriebstemperaturbereich | 0°C - 40°C
MTBF (durchschnittliche Betriebsdauer zwischen zwei Ausfällen) | 50000 Stunden
ENTHALTENES ZUBEHÖR
Kabel | Netz, USB, HDMI, DP
Anleitungen | Leitfaden zur Inbetriebnahme, Sicherheits-Hinweise
Kabelabdeckung | ja
STROMVERWALTUNG
Netzteil | intern
Stromversorgung | AC 100 - 240V, 50/60Hz
Leistungsaufnahme | 60W typisch, 1.5W Standby, 0.3W ausgeschaltet
LEISTUNG
Vorschriften | CE, EAC, RoHS support, ErP, WEEE, cULus, REACH, UKCA
Energieeffizienzklasse (Regulation (EU) 2017/1369) | G
Energieeffizienzklasse | G
REACH SVHC | über 0.1% Blei enthalten
ABMESSUNGEN / GEWICHT
Produktabmessungen B x H x T | 985 x 577.5 x 68mm
Verpackungsabmessungen B x H x T | 1070 x 700 x 200mm
Palettenvolumen | 10pcs
Palleten Abmessungen Bx H x T | 1130 x 1070 x 700mm
Gewicht (ohne Verpackung) | 23kg
EAN code | 4948570118045