## Worksheet
ProLite TF5539UHSC-B1AG
DISPLAY EIGENSCHAFTEN
Design | Edge-to-Edge-Glas, Open Frame
Bilddiagonale | 55", 139cm
Panel-Technologie | IPS LED, AG beschichtetes Glas
Physikalische Auflösung | 3840 x 2160 @60Hz (8.3 megapixel 4K UHD)
Bildformat | 16:9
Helligkeit | 500 cd/m²
Lichtdurchlässigkeit | 84%
Kontrastverhältnis | 1100:1
Reaktionszeit (GTG) | 8ms
Blickwinkel | horizontal/vertikal: 178°/178°, rechts/links: 89°/89°, nach oben/unten: 89°/89°
Farbunterstützung | 16.7mln 8bit
Horizontalfrequenz | 30 - 83kHz
Arbeitsfläche H x B | 1212 x 683mm, 47.7 x 26.89"
Rahmenbreite (Seiten, oben, unten) | 29.7mm, 33.2mm, 33.2mm
Pixelabstand | 0.315mm
Gehäusefarbe/art | schwarz, matt
Touch
Touchscreen Technologie | Projectiv kapazitiv
Berührungspunkte | 15 (HID, nur wenn das Betriebssystem das unterstützt)
Touch-Genauigkeit | +- 3mm
Touch-Methode | Stift, Finger, Handschuh (latex)
Touch-Oberfläche | USB
Unterstützte Betriebssysteme | Alle iiyama Monitore sind Plug & Play kompatibel mit Windows und Linux. Details zum unterstützten Betriebssystem für die Touch-Modelle finden Sie im Produkthandbuch im Downloadbereich.
Touch durch Glas | 6mm
Handballenerkennung | ja
SCHNITTSTELLEN & ANSCHLÜSSE
Analog Video Eingang | VGA x1 (max. 1920x1080 @60Hz)
Digitaler Video Eingang | HDMI x2 (v.2.0 x1 max. 3840x2160 @60Hz, v.1.4 x1 max. 3840x2160 @30Hz) DisplayPort x1 (v.1.2 max. 3840x2160 @60Hz)
Audio Eingang | Mini Jack x1
Monitorsteuerungseingang | RS-232c x1 RJ45 (LAN) x1
Audio Ausgang | Mini Jack x1 Lautsprecher 2 x 8W
HDCP | ja
FEATURES
Extras | Haltegriffe, Touch durch Glas, Temperatursensor mit Ventilatorregelung
Max. Betriebszeit | 24/7
Anti-Bildspeicherung | ja
Glasstärke | 4mm
Glas Härtegrad | 7H
60950 Ball Drop Test | ja
Wasser- und Staubschutz | IP54 (frontseitig)
Gehäuseart (Frontrahmen) | Metal
ALLGEMEIN
OSD Menü Sprachen | EN, DE, FR, ES, IT, RU, NL, PL
Bedientasten | Ein-/Ausschaltaste, Menü, Exit, Oben, Unten
Einstellbare Parameter | Bild (Bildmodus, Hintergrundbeleuchtung, Kontrast, Helligkeit, Sättigung, Phase, Schärfe, Farbtemperatur, Zurücksetzen), Audio (Höhen, Bass, Balance, Lautstärke, Ton aus, Lautsprecher, Audio Quelle, Zurücksetzen), Bildschirm (Seitenverhältnis, Bild Einstellungen, Touch Funktion, Touch-Schalter), Sonstige Einstellungen (Sprache, Zeitplan, Energiesparen, Fernsteuerung Einst., Netzwerk Einst., erweiterte Einst.), Einstellungen (erweiterte Einst., Information, Alles Zurücksetzen)
Plug & Play | DDC2B
MECHANISCH
Ausrichtung | Querformat, Hochformat, Face-up
VESA Norm | 600 x 400mm
Mini-PC-Halterung | VESA 100 x 100, NUC INTEL
Betriebstemperaturbereich | 0°C - 40°C
Temperaturbereich bei Lagerung | - 20°C - 60°C
MTBF (durchschnittliche Betriebsdauer zwischen zwei Ausfällen) | 50000 Stunden (ohne Hintergrundbeleuchtung)
ENTHALTENES ZUBEHÖR
Kabel | Netz, USB, HDMI, DP
Anleitungen | Leitfaden zur Inbetriebnahme, Sicherheits-Hinweise
Kabelabdeckung | ja
STROMVERWALTUNG
Netzteil | intern
Stromversorgung | AC 100 - 240V, 50/60Hz
Leistungsaufnahme | 155W typisch, 1.5W Standby, 0.3W ausgeschaltet
LEISTUNG
Vorschriften | CE, EAC, RoHS support, ErP, WEEE, cULus, REACH, UKCA
Energieeffizienzklasse (Regulation (EU) 2017/1369) | G
REACH SVHC | über 0.1% Blei enthalten
ABMESSUNGEN / GEWICHT
Produktabmessungen B x H x T | 1271.5 x 749.4 x 68mm
Verpackungsabmessungen B x H x T | 1400 x 930 x 245mm
Palettenvolumen | 10pcs
Palleten Abmessungen Bx H x T | 1420 x 1245 x 1986mm
Gewicht (ohne Verpackung) | 41kg
Gewicht (inkl. Verpackung) | 46.5kg
EAN code | 4948570118069