## Worksheet
G-Master GB2570HSU-B1
DISPLAY EIGENSCHAFTEN
Bilddiagonale | 24.5", 62.2cm
Panel-Technologie | Fast IPS, matte Oberfläche
Physikalische Auflösung | 1920 x 1080 @165Hz (2.1 megapixel Full HD)
Bildformat | 16:9
Helligkeit | 400 cd/m²
Kontrastverhältnis | 1000:1
Erweitertes Kontrast Verhältnis | 80M:1
Reaktionszeit (MPRT) | 0.5ms
Blickwinkel | horizontal/vertikal: 178°/178°, rechts/links: 89°/89°, nach oben/unten: 89°/89°
Farbunterstützung | 16.7mln 8bit
Horizontalfrequenz | 30 - 184kHz
Arbeitsfläche H x B | 543.7 x 302.6mm, 21.4 x 11.9"
Pixelabstand | 0.283mm
Farbe | matt, schwarz
SCHNITTSTELLEN & ANSCHLÜSSE
Video Eingang | HDMI x1 (v.2.0, max. 1920 x 1080 @165Hz) DisplayPort x1 (v.1.4, max. 1920 x 1080 @165Hz)
USB HUB | x2 (v.3.0 DC5V, 900mA)
HDCP | ja
Kopfhöreranschluss | ja
FEATURES
Blaulicht Reduktion | ja
Flicker Free LED | ja
Adaptive Sync -Unterstützung | HDMI: 1920 x 1080 @40-165Hz, DP: 1920 x 1080 @40-165Hz
HDR | HDR Ready
OSD Menü Sprachen | EN, DE, FR, ES, IT, RU, JP, CZ, NL, PL
Bedientasten | Power, Menü/ Auswahl, +/ Lautstärke, -/ ECO, Exit, Eingabequelle
Einstellbare Parameter | picture adjust (contrast, brightness, overdrive, ACR, ECO, blue light reducer, Black Tuner, colour saturation, MBR, gamma), input select, audio adjust (volume, mute), store user settings, colour settings (colour temperature, 6-Axis, user preset), image adjust (i-Style colour, X-Res Technology, sharp & soft, RGB range, video mode adjust), language, setup menu (OSD H. position, OSD V. position, OSD rotation, OSD time out, opening logo, AMD FreeSync Premium, LED), display information, reset
Lautsprecher | 2 x 2W
Diebstahlschutz | Kensington-lock™ vorbereitet, DDC2B, Mac OSX
MECHANISCH
Verstellmöglichkeiten | Höhe, Pivot (Rotation), Tilt
Höhenverstellbar | 130mm
Rotierbar (Pivotfunktion) | 90°
Neigungswinkel | 18° nach oben; 3° nach unten
VESA Norm | 100 x 100mm
Kabelmanagement | ja
ENTHALTENES ZUBEHÖR
Kabel | Netz, USB, HDMI
Sonstiges | Leitfaden zur Inbetriebnahme, Sicherheits-Hinweise
STROMVERWALTUNG
Netzteil | intern
Stromversorgung | AC AC - 100V, 240/V, 50Hz
Leistungsaufnahme | 21W typisch, 0.5W Standby, 0.5W ausgeschaltet
LEISTUNG
Vorschriften | CE, TÜV-Bauart, EAC, PSE, RoHS support, ErP, WEEE, VCCI, REACH, UKCA
Energieeffizienzklasse (Regulation (EU) 2017/1369) | F
Energieeffizienzklasse | A
REACH SVHC | über 0.1% Blei enthalten
ABMESSUNGEN / GEWICHT
Produktabmessungen B x H x T | 557.5 x 391.5(521.5) x 256mm
Verpackungsabmessungen B x H x T | 711 x 420 x 214mm
Gewicht (ohne Verpackung) | 4.5kg
Gewicht (inkl. Verpackung) | 6.5kg
EAN code | 4948570118311
ABMESSUNGEN / GEWICHT
Produktabmessungen B x H x T | 557.5 x 391.5(521.5) x 256mm
Verpackungsabmessungen B x H x T | 711 x 420 x 214mm
Gewicht (ohne Verpackung) | 4.5kg
Gewicht (inkl. Verpackung) | 6.5kg
EAN code | 4948570118311