## Worksheet
ProLite TF6539UHSC-B1AG
DISPLAY EIGENSCHAFTEN
Design | Edge-to-Edge-Glas, Open Frame
Bilddiagonale | 65", 165cm
Panel-Technologie | IPS LED, AG beschichtetes Glas
Physikalische Auflösung | 3840 x 2160 @60Hz (8.3 megapixel 4K UHD)
Bildformat | 16:9
Helligkeit | 500 cd/m²
Lichtdurchlässigkeit | 84%
Kontrastverhältnis | 1100:1
Reaktionszeit (GTG) | 8ms
Blickwinkel | horizontal/vertikal: horizontal°/vertical 178°, rechts/links: 0°/0°, nach oben/unten: 0°/0°
Farbunterstützung | 16.7mln 8bit
Horizontalfrequenz | 30 - 83kHz
Arbeitsfläche H x B | 1430.9 x 806mm, 56.3 x 31.7"
Rahmenbreite (Seiten, oben, unten) | 36.3mm, 37.3mm, 37.3mm
Pixelabstand | 0.372mm
Gehäusefarbe/art | schwarz, matt
Touch
Touchscreen Technologie | Projectiv kapazitiv
Berührungspunkte | 50 (HID, nur wenn das Betriebssystem das unterstützt)
Touch-Genauigkeit | +- 3mm
Touch-Methode | Stift, Finger, Handschuh (latex)
Touch-Oberfläche | USB
Unterstützte Betriebssysteme | Alle iiyama Monitore sind Plug & Play kompatibel mit Windows und Linux. Details zum unterstützten Betriebssystem für die Touch-Modelle finden Sie im Produkthandbuch im Downloadbereich.
Touch durch Glas | 6mm
Handballenerkennung | ja
SCHNITTSTELLEN & ANSCHLÜSSE
Analog Video Eingang | VGA x1 (max. 1920x1200 @60Hz)
Digitaler Video Eingang | HDMI x2 (v.2.0 x1 max. 3840x2160 @60Hz, v.1.4 x1 max. 3840x2160 @30Hz) DisplayPort x1 (v.1.2 max. 3840x2160 @60Hz)
Audio Eingang | Mini Jack x1
Monitorsteuerungseingang | RS-232c x1 RJ45 (LAN) x1
Audio Ausgang | Mini Jack x1 Lautsprecher 2 x 8W
HDCP | ja
FEATURES
Extras | Haltegriffe, Touch durch Glas, Temperatursensor mit Ventilatorregelung
Max. Betriebszeit | 24/7
Anti-Bildspeicherung | ja
Glasstärke | 5mm
Glas Härtegrad | 7H
60950 Ball Drop Test | ja
Wasser- und Staubschutz | IP54 (frontseitig)
Gehäuseart (Frontrahmen) | Metal
ALLGEMEIN
OSD Menü Sprachen | EN, DE, FR, ES, IT, RU, NL, PL
Bedientasten | Ein-/Ausschaltaste, Menü, Exit, Oben, Unten
Einstellbare Parameter | Bild (Bildmodus, Hintergrundbeleuchtung, Kontrast, Helligkeit, Sättigung, Phase, Schärfe, Farbtemperatur, Zurücksetzen), Audio (Höhen, Bass, Balance, Lautstärke, Ton aus, Lautsprecher, Audio quelle, Zurücksetzen), Bildschirm (Seitenverhältnis, Bild Einstellungen, Touch Funktion, Touch Switch), sonstige Einstellungen (Sprache, Zeitplan, Energiesparen, Fernsteureuerung Einstellung, Netzwerk Einstellung, erweitere Einstellungen, Information, alles zürucksetzen).
Plug & Play | DDC2B
MECHANISCH
Ausrichtung | Querformat, Hochformat, Face-up
VESA Norm | 600 x 400mm
Mini-PC-Halterung | VESA 100 x 100, NUC INTEL
Betriebstemperaturbereich | 0°C - 40°C
Temperaturbereich bei Lagerung | - 20°C - %2°C
MTBF (durchschnittliche Betriebsdauer zwischen zwei Ausfällen) | 50000 Stunden (ohne Hintergrundbeleuchtung)
ENTHALTENES ZUBEHÖR
Kabel | Netz (1.8m), USB (1.8m), HDMI (1.8m), DP (1.8m)
Anleitungen | Leitfaden zur Inbetriebnahme, Sicherheits-Hinweise
Kabelabdeckung | ja
STROMVERWALTUNG
Netzteil | intern
Stromversorgung | AC 100 - 240V, V, /50Hz
Leistungsaufnahme | 175W typisch, 1.0W Standby, 0.5W ausgeschaltet
LEISTUNG
Vorschriften | CE, EAC, RoHS support, ErP, WEEE, cULus, REACH, UKCA
Energieeffizienzklasse (Regulation (EU) 2017/1369) | G
REACH SVHC | über 0.1% Blei enthalten
ABMESSUNGEN / GEWICHT
Produktabmessungen B x H x T | 1503.5 x 880.5 x 67mm
Verpackungsabmessungen B x H x T | 1670 x 1020 x 310mm
Palettenvolumen | 8pcs
Palleten Abmessungen Bx H x T | 1690 x 2292 x 1260mm
Gewicht (ohne Verpackung) | 56kg
Gewicht (inkl. Verpackung) | 65kg
EAN code | 4948570118083