## Worksheet
G-Master GB3271QSU-B1
DISPLAY EIGENSCHAFTEN
Bilddiagonale | 31.5", 80cm
Panel-Technologie | IPS, matte Oberfläche
Physikalische Auflösung | 2560 x 1440 @165Hz (3.7 megapixel WQHD, DisplayPort)
Bildformat | 16:9
Helligkeit | 400 cd/m²
Kontrastverhältnis | 1200:1
Erweitertes Kontrastverhältnis | 80M:1
Reaktionszeit (MPRT) | 1ms
Blickwinkel | horizontal/vertikal: 178°/178°, rechts/links: 89°/89°, nach oben/unten: 89°/89°
Farbunterstützung | 16.7mln 8bit
Horizontalfrequenz | 30 - 242kHz
Arbeitsfläche H x B | 698.1 x 392.7mm, 27.5 x 15.5"
Pixelabstand | 0.272mm
Farbe | matt, schwarz
SCHNITTSTELLEN & ANSCHLÜSSE
Video Eingang | HDMI x2 (v.2.0, max. 2560 x 1440 @144Hz) DisplayPort x2 (v.1.2, max. 2560 x 1440 @165Hz)
USB-HUB | x4 (v.3.2 (Gen 1, 5Gbit; DC5V, 900mA))
HDCP | ja
Kopfhöreranschluss | ja
FEATURES
Blaulicht Reduktion | ja
Flicker-Free LED | ja
Adaptive Sync-Unterstützung | FreeSync Premium - HDMI: 2560 x 1440 @48-144Hz, DP: 2560 x 1440 @48-165Hz
Extras | Fernbedienung
OSD Menü Sprachen | EN, DE, FR, IT, RU, JP, CZ, NL, PL
Bedientasten | Power-Schalter, Menü, Rechts/Lautstärke, Links/ i-Style, Eingabequelle/Exit
Lautsprecher | 2 x 3W
Diebstahlschutz | Kensington-lock™ vorbereitet, DDC2B, Mac OSX
MECHANISCH
Verstellmöglichkeiten | Höhe, Tilt
Höhenverstellbar | 120mm
Neigungswinkel | 22° nach oben; 3° nach unten
VESA Norm | 100 x 100mm
Kabelmanagement | ja
ENTHALTENES ZUBEHÖR
Kabel | Netz, USB, HDMI, DP
Sonstiges | Leitfaden zur Inbetriebnahme, Sicherheitshinweise
Fernbedienung | ja (Batterien enthalten)
STROMVERWALTUNG
Leistungsaufnahme | 45W typisch, 0.5W Standby
LEISTUNG
Vorschriften | CE, TÜV-Bauart, EAC, PSE, RoHS support, ErP, WEEE, VCCI, REACH, UKCA
Energieeffizienzklasse (Regulation (EU) 2017/1369) | F
REACH SVHC | über 0.1% Blei enthalten
ABMESSUNGEN / GEWICHT
Produktabmessungen B x H x T | 714 x 454.5 (574.5) x 230mm
Verpackungsabmessungen B x H x T | 795 x 506 x 225mm
Gewicht (ohne Verpackung) | 11.3kg
Gewicht (ohne Standfuß) | 7.3kg
Gewicht (inkl. Verpackung) | 14.1kg
EAN code | 4948570118168
ABMESSUNGEN / GEWICHT
Produktabmessungen B x H x T | 714 x 454.5 (574.5) x 230mm
Verpackungsabmessungen B x H x T | 795 x 506 x 225mm
Gewicht (ohne Verpackung) | 11.3kg
Gewicht (ohne Standfuß) | 7.3kg
Gewicht (inkl. Verpackung) | 14.1kg
EAN code | 4948570118168