## Worksheet
G-Master GB2590HSU-B1
DISPLAY EIGENSCHAFTEN
Bilddiagonale | 24.5", 62.2cm
Panel-Technologie | IPS, matte Oberfläche
Physikalische Auflösung | 1920 x 1080 @240Hz (2.1 megapixel Full HD)
Bildformat | 16:9
Helligkeit | 400 cd/m²
Kontrastverhältnis | 1000:1
Erweitertes Kontrastverhältnis | 80M:1
Reaktionszeit (MPRT) | 0.4ms
Blickwinkel | horizontal/vertikal: 178°/178°, rechts/links: 89°/89°, nach oben/unten: 89°/89°
Farbunterstützung | 16.7mln 8bit
Horizontalfrequenz | 31 - 292kHz
Arbeitsfläche H x B | 543.7 x 302.6mm, 21.4 x 11.9"
Pixelabstand | 0.283mm
Farbe | matt, schwarz
SCHNITTSTELLEN & ANSCHLÜSSE
Video Eingang | HDMI x1 (v.2.0 max. 1920 x ᠎1080﻿ @240Hz) DisplayPort x1 (v.1.4 max. 1920 x ᠎1080﻿ @240Hz)
USB-HUB | x2 (v.3.0 DC5V, 900mA)
HDCP | ja
Kopfhöreranschluss | ja
FEATURES
Blaulicht Reduktion | ja
Flicker-Free LED | ja
Adaptive Sync-Unterstützung | 1920 x 1080 @48-240Hz
HDR | HDR400
OSD Menü Sprachen | EN, DE, FR, ES, IT, RU, JP, CZ, NL, PL
Bedientasten | Power, Menü/ Auswahl, hoch/ Lautstärke, -/ i-Style, Exit/ ECO, Eingabequelle
Einstellbare Parameter | Bildeinstell. (Kontrast, Helligkeit, OD, erw. Kotrast, ECO, blaut. Reduzierung, Schwarzwert, Farbsättigung, MBR, Gamma), Signalauswahl (Eingabequelle), Audioeinstellungen (Lautstärke, Stumm), Benutzer Einstellungen (Benutzer-Modus), Farbeistellungen (Farbtemp., 6-Achsen), Bildeinstell. (i-Style Color, X-Res Technologie, scharf und weich, RGB Bereich, Video Mode Anpassung, Sprache, Menü Einrichtung (H. Pos., V. Pos., OSD-Rotation, OSD-Einblendzeit, Startlogo, AMD FreeSync Premium, LED), Informationen, Zurücksetzen
Lautsprecher | 2 x 2W
Diebstahlschutz | Kensington-lock™ vorbereitet, DDC2B, Mac OSX
MECHANISCH
Verstellmöglichkeiten | Höhe, Pivot (Rotation), Tilt
Höhenverstellbar | 130mm
Rotierbar (Pivotfunktion) | 90°
Neigungswinkel | 18° nach oben; 3° nach unten
VESA Norm | 100 x 100mm
Kabelmanagement | ja
ENTHALTENES ZUBEHÖR
Kabel | Netz, USB, HDMI, DP
Sonstiges | Leitfaden zur Inbetriebnahme, Sicherheitshinweise
STROMVERWALTUNG
Netzteil | intern
Stromversorgung | AC 100 - 240V, 50/60Hz
Leistungsaufnahme | 25W typisch, 0.5W Standby, 0.5W ausgeschaltet
LEISTUNG
Vorschriften | CE, TÜV-Bauart, EAC, PSE, RoHS support, ErP, WEEE, VCCI, REACH, UKCA
Energieeffizienzklasse (Regulation (EU) 2017/1369) | F
REACH SVHC | über 0.1% Blei enthalten
ABMESSUNGEN / GEWICHT
Produktabmessungen B x H x T | 557.5 x 391.5 (521.5) x 256mm
Verpackungsabmessungen B x H x T | 711 x 420 x 214mm
Gewicht (ohne Verpackung) | 4.6kg
Gewicht (inkl. Verpackung) | 6.7kg
EAN code | 4948570117796
ABMESSUNGEN / GEWICHT
Produktabmessungen B x H x T | 557.5 x 391.5 (521.5) x 256mm
Verpackungsabmessungen B x H x T | 711 x 420 x 214mm
Gewicht (ohne Verpackung) | 4.6kg
Gewicht (inkl. Verpackung) | 6.7kg
EAN code | 4948570117796