## Worksheet
ProLite X4373UHSU-B1
DISPLAY EIGENSCHAFTEN
Bilddiagonale | 42.5", 108cm
Panel-Technologie | VA
Physikalische Auflösung | 3840 x 2160 @60Hz
Bildformat | 16:9
Helligkeit | 400 cd/m²
Kontrastverhältnis | 4000:1
Erweitertes Kontrastverhältnis | 80M:1
Reaktionszeit (GTG) | 3ms
Blickwinkel | horizontal/vertikal: 178°/178°, rechts/links: 89°/89°, nach oben/unten: 89°/89°
Farbunterstützung | 1.07B 10bit (8bit + Hi-FRC) (NTSC: 85%)
Horizontalfrequenz | 30 - 135kHz
Arbeitsfläche H x B | 941.18 x 529.42mm, 37.1 x 20.8"
Pixelabstand | 0.245mm
Farbe | matt, schwarz
SCHNITTSTELLEN & ANSCHLÜSSE
Video Eingang | HDMI x2 DisplayPort x1 mDP x1
Video Ausgang | DisplayPort x1 (daisy chain)
USB-HUB | x4 (v.3.2 (Gen 1, 5Gbit) x2, v.2.0 x2)
HDCP | ja
Kopfhöreranschluss | ja
FEATURES
Blaulicht Reduktion | ja
Flicker-Free LED | ja
Extras | Kopfhörerhalterung
HDR | ja
OSD Menü Sprachen | EN, DE, FR, ES, IT, PT, RU, JP, NL, PL
Bedientasten | Anschlussauswahl, Taste Oben, Taste Unten, Menü, Power
Einstellbare Parameter | Bildeinstellung (Helligkeit, Kontrast, Öko, Blauton Reduz., Erw. Kontrast, Overdrive, Schwarzwert), Bildeinrichtung (Bildformat, Video Mode Anpassungen, Scharf und Weich, X-Res Technologie), Farbtemperatur (Gamma, 6- Achsen, Farbtemp., i-Style Color, PiP/PbP Modus, Sub Win 1/2/3/4 Eingang, PiP Größe, PiP Position, Wechseln), Signal Eingangswahl, Audioeinstellungen (Lautstärke, Stummschaltung, Audio Eingang), OSD Einstellungen (OSD H. Position, OSD V. Position, OSD Einblendzeit, Sprache), Extra (Zurücksetzen, HDR, HDMI Bereich, DDC/CI, Startlogo, LED, DP Daisy Chain, Information)
Lautsprecher | 2 x 7W
Diebstahlschutz | Kensington-lock™ vorbereitet, DDC/CI, DDC2B, Mac OSX
MECHANISCH
Verstellmöglichkeiten | Tilt
Neigungswinkel | 10° nach oben; 2° nach unten
VESA Norm | 200 x 100mm
ENTHALTENES ZUBEHÖR
Kabel | Netz, USB, HDMI, DP
Sonstiges | Leitfaden zur Inbetriebnahme, Sicherheitshinweise
Fernbedienung | ja (Batterien enthalten)
STROMVERWALTUNG
Netzteil | intern
Stromversorgung | AC 100 - 240V, 50/60Hz
Leistungsaufnahme | 92W typisch, 0.5W Standby, 0.5W ausgeschaltet
LEISTUNG
Vorschriften | CE, TÜV-Bauart, EAC, PSE, RoHS support, ErP, WEEE, VCCI, REACH, UKCA
Energieeffizienzklasse (Regulation (EU) 2017/1369) | G
REACH SVHC | über 0.1% Blei enthalten
ABMESSUNGEN / GEWICHT
Produktabmessungen B x H x T | 977.5 x 621.5 x 251mm
Verpackungsabmessungen B x H x T | 1071 x 760 x 240mm
Gewicht (ohne Verpackung) | 14.5kg
Gewicht (ohne Standfuß) | 12.7kg
Gewicht (inkl. Verpackung) | 19kg
EAN code | 4948570118519
ABMESSUNGEN / GEWICHT
Produktabmessungen B x H x T | 977.5 x 621.5 x 251mm
Verpackungsabmessungen B x H x T | 1071 x 760 x 240mm
Gewicht (ohne Verpackung) | 14.5kg
Gewicht (ohne Standfuß) | 12.7kg
Gewicht (inkl. Verpackung) | 19kg
EAN code | 4948570118519