## Worksheet
ProLite T2754MSC-B1AG
DISPLAY EIGENSCHAFTEN
Design | Ultra thin bezel
Bilddiagonale | 27", 68.6cm
Panel-Technologie | IPS LED, AG Oberflächenbeschichtung
Physikalische Auflösung | 1920 x 1080 @60Hz (2.1 megapixel Full HD)
Bildformat | 16:9
Helligkeit | 300 cd/m²
Kontrastverhältnis | 1000:1
Erweitertes Kontrastverhältnis | 80M:1
Reaktionszeit (GTG) | 4ms
Blickwinkel | horizontal/vertikal: 178°/178°, rechts/links: 89°/89°, nach oben/unten: 89°/89°
Farbunterstützung | 16.7mln 8bit
Horizontalfrequenz | 30 - 83kHz
Arbeitsfläche H x B | 597.89 x 336.31mm, 23.5 x 13.2"
Pixelabstand | 0.311mm
Gehäusefarbe/art | schwarz, matt
Touch
Touchscreen Technologie | Projectiv kapazitiv
Berührungspunkte | 10 (HID, nur wenn das Betriebssystem das unterstützt)
Touch-Genauigkeit | +- 2mm
Touch-Methode | Stift, Finger, Handschuh (latex)
Touch-Oberfläche | USB
Unterstützte Betriebssysteme | Alle iiyama Monitore sind Plug & Play kompatibel mit Windows und Linux. Details zum unterstützten Betriebssystem für die Touch-Modelle finden Sie im Produkthandbuch im Downloadbereich.
SCHNITTSTELLEN & ANSCHLÜSSE
Analog Video Eingang | VGA x1
Digitaler Video Eingang | HDMI x1
Audio Ausgang | Mini Jack x1 Lautsprecher 2 x 2W
HDCP | ja
USB HUB | x1 (v.3.2 (Gen 1, 5Gbit))
FEATURES
OSD-Tastensperre | ja
ALLGEMEIN
OSD Menü Sprachen | EN, DE, FR, ES, IT, PT, RU, JP, NL, PL
Bedientasten | Power, Menü, + / Lautstärke, - / Eko, Auswahl / Ausgang
Einstellbare Parameter | Bild (Helligkeit, Kontrast, Eco, i-Style color, Adv. Contrast), Geometrie (Pixel Clock, Phase, Horizontale Position, Vertikal Position, Aspect), Farb Einstellungen (Gamma, Farbtemp), OSD (OSD H. Position, OSD V. Position, OSD Zeit, Sprache, Auto Power. Aus, Aktiv nach berühren), Extra (zurücksetzen, Signaleingang, Audio Eingang, Opening Logo, LED, Overdrive, Information, Volume, autom. Anpassung)
Diebstahlschutz | Kensington-lock™ vorbereitet
Blaulicht Reduktion | ja
Flicker-Free LED | ja
Plug & Play | DDC2B
MECHANISCH
Höhenverstellbar | 297,5mm
Neigungswinkel | 5° nach oben; 90° nach unten
VESA Norm | 100 x 100mm
MTBF (durchschnittliche Betriebsdauer zwischen zwei Ausfällen) | 50000 Stunden (ohne Hintergrundbeleuchtung)
ENTHALTENES ZUBEHÖR
Kabel | Netz, USB, HDMI
Anleitungen | Leitfaden zur Inbetriebnahme, Sicherheits-Hinweise
STROMVERWALTUNG
Netzteil | extern
Stromversorgung | DC 19 V
Leistungsaufnahme | 27W typisch, 0.5W Standby, 0.3W ausgeschaltet
LEISTUNG
Vorschriften | CE, EAC, RoHS support, ErP, WEEE, REACH, UKCA
Energieeffizienzklasse (Regulation (EU) 2017/1369) | F
Energieeffizienzklasse | A
REACH SVHC | über 0.1% Blei enthalten
ABMESSUNGEN / GEWICHT
Produktabmessungen B x H x T | 612 x 418.5 x 121mm
Verpackungsabmessungen B x H x T | 688 x 477 x 204mm
Palettenvolumen | 20pcs
Palleten Abmessungen Bx H x T | 1246 x 2058 x 698mm
Gewicht (ohne Verpackung) | 6.6kg
Gewicht (inkl. Verpackung) | 8.4kg
EAN code | 4948570118632