## Worksheet
Prolite LE9845UHS-B1
DISPLAY EIGENSCHAFTEN
Design | Thin bezel
Bilddiagonale | 98", 247.7cm
Panel-Technologie | IPSDirect LED,, AG beschichtetes Glas, Haze 28%
Physikalische Auflösung | 3840 x 2160 (8.3 megapixel 4K UHD, HDMI)
Bildformat | 16:9
Helligkeit | 350 cd/m²
Kontrastverhältnis | 1200:1
Reaktionszeit (GTG) | 8ms
Blickwinkel | horizontal/vertikal: 178°/178°, rechts/links: 89°/89°, nach oben/unten: 89°/89°
Farbunterstützung | 1.07B 10bit
Horizontalfrequenz | 30 - 135kHz
Arbeitsfläche H x B | 2159 x 1214mm, 85 x 47.8"
Rahmenbreite (Seiten, oben, unten) | 20.5mm, 20.5mm, 43mm
Pixelabstand | 0.5622mm
Gehäusefarbe/art | schwarz, matt
SCHNITTSTELLEN & ANSCHLÜSSE
Analog Video Eingang | VGA x1 (max. 1920x1080 @60Hz)
Digitaler Video Eingang | HDMI x3 (2.0 - max. 3840x2160 @60Hz, YUV420)
Audio Eingang | Mini Jack x1
Monitorsteuerungseingang | RS-232c x1 RJ45 (LAN) x1 IR x1
Audio Ausgang | S/PDIF (Optical) x1 Mini Jack x1 Lautsprecher 2 x 10W (und 15W subwoofer)
HDCP | ja
USB-Ports | x6 (Medienwiedergabe / Peripheriegeräte / Speicher - Vorderseite: 2x 2.0, rechte Seite: 2x 2.0, Unterseite: 1x 2.0)
FEATURES
Integrierte Software | Android 8.0 mit Webbrowser, Dateimanager, Cloud-Laufwerken, WPS Office und EShare für die drahtlose Verbindung mit Windows (MiraCast) / iOS (AirPlay) / Android (ChromeCast)
WiFi | ja (W-LAN Modul OWM002 - W-LAN Dual-Bandbreite 2.4GHz/5GHz, W-LAN Standard: IIEEE 802.11 a/b/g/n/ac, Bluetooth-Unterstützung 2.1/3.0/4.2/5.0)
Hardware | CPU: CA73*2+A53*2, GPU Grafikprozessor: Mali G51*2, 3GB RAM, 32GB interner Speicher
Extras | OTA firmware update
Kiosk-Modus | ja
Max. Betriebszeit | 18/7
Media Playback | ja
Gehäuseart (Frontrahmen) | Metal
ALLGEMEIN
OSD Menü Sprachen | EN, DE, FR, ES, IT, RU, CZ, NL, PL
Bedientasten | Stromversorgung, Betriebsanzeige, Fernbedienungssensor, USB-Anschluss (2.0, 5V, 500mA)
Blaulicht Reduktion | ja
Plug & Play | DDC2B
Garantie | 3 Jahre (Einzelheiten und Geltungsbereich finden Sie im Abschnitt "Garantie" auf unserer Website)
MECHANISCH
Ausrichtung | Querformat
Lüfterloses Design | ja
VESA Norm | 800 x 600mm
Betriebstemperaturbereich | 0°C - 40°C
Temperaturbereich bei Lagerung | - 20°C - 60°C
MTBF (durchschnittliche Betriebsdauer zwischen zwei Ausfällen) | 100.000 Stunden (ohne Hintergrundbeleuchtung)
ENTHALTENES ZUBEHÖR
Kabel | Netz, HDMI, RS-232c
Anleitungen | Leitfaden zur Inbetriebnahme, Sicherheits-Hinweise
Sonstiges | W-LAN Modul (OWM002), Wandhalterung
Fernbedienung | ja (Batterien enthalten)
STROMVERWALTUNG
Netzteil | intern
Stromversorgung | AC 100 - 240V, 50/60Hz
Leistungsaufnahme | 400W typisch, 0.5W Standby, 0.3W ausgeschaltet
LEISTUNG
Vorschriften | CB, CE, TÜV-Bauart, EAC, RoHS support, ErP, WEEE, REACH, UKCA (Iot5,RoHS)
Energieeffizienzklasse (Regulation (EU) 2017/1369) | G
REACH SVHC | über 0.1% Blei enthalten
ABMESSUNGEN / GEWICHT
Produktabmessungen B x H x T | 2204 x 1282 x 79mm
Verpackungsabmessungen B x H x T | 2380 x 280 x 1483mm
Gewicht (ohne Verpackung) | 70kg
Gewicht (inkl. Verpackung) | 107.7kg
EAN code | 4948570119189
ABMESSUNGEN / GEWICHT
Produktabmessungen B x H x T | 2204 x 1282 x 79mm
Verpackungsabmessungen B x H x T | 2380 x 280 x 1483mm
Gewicht (ohne Verpackung) | 70kg
Gewicht (inkl. Verpackung) | 107.7kg
EAN code | 4948570119189