## Worksheet
ProLite XCB3494WQSN-B1
DISPLAY EIGENSCHAFTEN
Design | Curved
Bilddiagonale | 34", 86.4cm
Panel-Technologie | VA-Panel-Technologie, matte Oberfläche
Curved | 1500R
Physikalische Auflösung | 3440 x 1440 @120Hz (4.9 megapixel UWQHD, DisplayPort & USB-C)
Bildformat | 21:9
Helligkeit | 300 cd/m²
Kontrastverhältnis | 3000:1
Erweitertes Kontrastverhältnis | 80M:1
Reaktionszeit (MPRT) | 0.4ms
Blickwinkel | horizontal/vertikal: 178°/178°, rechts/links: 89°/89°, nach oben/unten: 89°/89°
Farbunterstützung | 16.7mln (sRGB: 99%; NTSC: 93%)
Horizontalfrequenz | 30 - 185kHz
Arbeitsfläche H x B | 797.2 x 333.7mm, 31.4 x 13.1"
Pixelabstand | 0.232mm
Farbe | matt, schwarz
SCHNITTSTELLEN & ANSCHLÜSSE
Video Eingang | HDMI x1 (3440﻿ x ᠎1440﻿@ 100Hz) DisplayPort x1 (3440﻿ x ᠎1440﻿@ 120Hz) USB-C x1
USB-HUB | x3 (v.3.0 (DC5V, 900mA))
USB-C DOCK | x1 (Energieabgabe 65W, LAN, USB 3.0)
HDCP | ja
Kopfhöreranschluss | ja
RJ45 (LAN) | x1
FEATURES
Blaulicht Reduktion | ja
Flicker-Free LED | ja
Adaptive Sync-Unterstützung | HDMI: 3440 x 1440 @48-100Hz, DP / USB-C: 3440 x 1440 @48-120Hz
Extras | KVM-Switch, USB-C Dock, i-Style Colour
OSD Menü Sprachen | EN, DE, FR, ES, IT, PT, RU, JP, NL, PL
Bedientasten | Joystick-Kontroller: drücken (Menü), nach oben, nach unten, Links (Eco), rechts (Blue-Light-Reducer), Signalauswahl, Lautstärke +, Lautstärke -, Power
Lautsprecher | 2 x 2W
Diebstahlschutz | Kensington-lock™ vorbereitet, DDC2B
MECHANISCH
Verstellmöglichkeiten | Höhe, Tilt
Höhenverstellbar | 130mm
Neigungswinkel | 20° nach oben; 3° nach unten
VESA Norm | 100 x 100mm
Kabelmanagement | ja
ENTHALTENES ZUBEHÖR
Kabel | Netz, USB, HDMI, DP, USB-C
Sonstiges | Leitfaden zur Inbetriebnahme, Sicherheitshinweise
STROMVERWALTUNG
Netzteil | intern
Stromversorgung | AC 100 - 240V, 50/60Hz
Leistungsaufnahme | 56W typisch, 0.5W Standby, 0.5W ausgeschaltet
LEISTUNG
Vorschriften | CE, TÜV-Bauart, EAC, VCCI-B, PSE, RoHS support, ErP, WEEE, REACH, UKCA
Energieeffizienzklasse (Regulation (EU) 2017/1369) | G
REACH SVHC | über 0.1% Blei enthalten
ABMESSUNGEN / GEWICHT
Produktabmessungen B x H x T | 809.5 x 425 (555) x 275mm
Verpackungsabmessungen B x H x T | 900 x 480 x 282mm
Gewicht (ohne Verpackung) | 8.7kg
Gewicht (inkl. Verpackung) | 12kg
EAN code | 4948570118700
ABMESSUNGEN / GEWICHT
Produktabmessungen B x H x T | 809.5 x 425 (555) x 275mm
Verpackungsabmessungen B x H x T | 900 x 480 x 282mm
Gewicht (ohne Verpackung) | 8.7kg
Gewicht (inkl. Verpackung) | 12kg
EAN code | 4948570118700