## Worksheet
G-Master G4380UHSU-B1
DISPLAY EIGENSCHAFTEN
Bilddiagonale | 42.5", 108cm
Panel-Technologie | VA, Haze 2%
Physikalische Auflösung | 3840 x 2160 @144Hz (8.3 megapixel 4K UHD, DisplayPort)
Bildformat | 16:9
Helligkeit | 550 cd/m²
Kontrastverhältnis | 4000:1
Erweitertes Kontrast Verhältnis | 80M:1
Reaktionszeit (MPRT) | 0.4ms
Blickwinkel | horizontal/vertikal: 178°/178°, rechts/links: 89°/89°, nach oben/unten: 89°/89°
Farbunterstützung | 1.07B 10bit (8bit + Hi-FRC)
Horizontalfrequenz | 30 - 135kHz
Arbeitsfläche H x B | 941.18 x 529.42mm, 37.1 x 20.8"
Pixelabstand | 0.245mm
Farbe | matt, schwarz
SCHNITTSTELLEN & ANSCHLÜSSE
Video Eingang | HDMI x2 (v.2.0, max. 3840 x 2160 @60Hz - PS5/Xbox X¦S) DisplayPort x2 (v.1.4, max. 3840 x 2160 @144Hz)
USB HUB | x4 (v.3.2 (Gen 1, 5Gbit; DC5V, 900mA) x1, v.3.2 (Gen 1, 5Gbit; DC5V, 1.5A) x1, v.2.0 (DC5V, 500mA) x2)
HDCP | ja
Kopfhöreranschluss | ja
FEATURES
Blaulicht Reduktion | ja
Flicker Free LED | ja
Adaptive Sync -Unterstützung | DP: 3840 x 2160 @48-120Hz
Extras | Kopfhörerhalterung
HDR | 400
OSD Menü Sprachen | EN, DE, FR, ES, IT, PT, RU, JP, CZ, NL, PL
Lautsprecher | 2 x 7W
Diebstahlschutz | Kensington-lock™ vorbereitet, DDC/CI, DDC2B, Mac OSX
MECHANISCH
Verstellmöglichkeiten | Tilt
Neigungswinkel | 10° nach oben; 2° nach unten
VESA Norm | 200 x 100mm
ENTHALTENES ZUBEHÖR
Kabel | Netz, USB, HDMI, DP
Sonstiges | Leitfaden zur Inbetriebnahme, Sicherheits-Hinweise
Fernbedienung | ja (Batterien enthalten)
STROMVERWALTUNG
Netzteil | intern
Stromversorgung | AC 100 - 240V, 50/60Hz
Leistungsaufnahme | 85W typisch
LEISTUNG
Vorschriften | CE, TÜV-Bauart, EAC, PSE, RoHS support, ErP, WEEE, VCCI, REACH, UKCA
Energieeffizienzklasse (Regulation (EU) 2017/1369) | F
REACH SVHC | über 0.1% Blei enthalten
ABMESSUNGEN / GEWICHT
Produktabmessungen B x H x T | 977.5 x 621.5 x 251mm
Verpackungsabmessungen B x H x T | 1071 x 760 x 240mm
Gewicht (ohne Verpackung) | 14.9kg
Gewicht (ohne Standfuß) | 13.1kg
Gewicht (inkl. Verpackung) | 20.5kg
EAN code | 4948570118526
ABMESSUNGEN / GEWICHT
Produktabmessungen B x H x T | 977.5 x 621.5 x 251mm
Verpackungsabmessungen B x H x T | 1071 x 760 x 240mm
Gewicht (ohne Verpackung) | 14.9kg
Gewicht (ohne Standfuß) | 13.1kg
Gewicht (inkl. Verpackung) | 20.5kg
EAN code | 4948570118526