## Worksheet
G-Master GB3467WQSU-B1
DISPLAY EIGENSCHAFTEN
Bilddiagonale | 34", 86.4cm
Panel-Technologie | VA LED, matte Oberfläche
Curved | 1500R
Physikalische Auflösung | 3440 x 1440 @165Hz (4.9 megapixel UWQHD, DisplayPort)
Bildformat | 21:9
Helligkeit | 550 cd/m²
Kontrastverhältnis | 3000:1
Erweitertes Kontrastverhältnis | 80M:1
Reaktionszeit (MPRT) | 0.4ms
Blickwinkel | horizontal/vertikal: 178°/178°, rechts/links: 89°/89°, nach oben/unten: 89°/89°
Farbunterstützung | 16.7mln 8bit
Horizontalfrequenz | 30 - 160kHz
Arbeitsfläche H x B | 797.22 x 333.72mm, 31.4 x 13.1"
Pixelabstand | 0.232mm
Farbe | matt, schwarz
SCHNITTSTELLEN & ANSCHLÜSSE
Video Eingang | HDMI x2 (v.2.0, max. 3440 x 1440 @100Hz) DisplayPort x2 (v.1.4, max. 3440 x 1440 @165Hz)
USB-HUB | x4 (v.3.0 (DC5V, 900mA))
HDCP | ja
Kopfhöreranschluss | ja
FEATURES
Blaulicht Reduktion | ja
Flicker-Free LED | ja
Adaptive Sync-Unterstützung | HDMI: 3440 x 1440 @48-100Hz, DP: 3440 x 1440 @48-165Hz
HDR | 400
OSD Menü Sprachen | EN, DE, FR, ES, IT, PT, RU, JP, CZ, NL, PL
Lautsprecher | 2 x 2W
Diebstahlschutz | Kensington-lock™ vorbereitet, DDC2B, Mac OSX
MECHANISCH
Verstellmöglichkeiten | Höhe, Tilt
Höhenverstellbar | 130mm
Neigungswinkel | 20° nach oben; 3° nach unten
VESA Norm | 100 x 100mm
ENTHALTENES ZUBEHÖR
Kabel | Netz, USB, HDMI, DP
Sonstiges | Leitfaden zur Inbetriebnahme, Sicherheitshinweise
STROMVERWALTUNG
Netzteil | intern
Stromversorgung | AC 50 - 60V, 100/240Hz
Leistungsaufnahme | 66W typisch, 0.5W Standby, 0.5W ausgeschaltet
LEISTUNG
Vorschriften | CE, TÜV-Bauart, EAC, PSE, RoHS support, ErP, WEEE, VCCI, REACH, UKCA
Energieeffizienzklasse (Regulation (EU) 2017/1369) | G
REACH SVHC | über 0.1% Blei enthalten
ABMESSUNGEN / GEWICHT
Produktabmessungen B x H x T | 809.5 x 424.5 (554.5) x 275mm
Gewicht (ohne Verpackung) | 8.7kg
Gewicht (ohne Standfuß) | 6.6kg
EAN code | 4948570118694
ABMESSUNGEN / GEWICHT
Produktabmessungen B x H x T | 809.5 x 424.5 (554.5) x 275mm
Gewicht (ohne Verpackung) | 8.7kg
Gewicht (ohne Standfuß) | 6.6kg
EAN code | 4948570118694