## Worksheet
UC CAM120UL-1
Kamera
Pixels | 8M
Physikalische Auflösung | 4K UHD
Unterstützte Auflösungen | 2160p/30fps, 1440p/30fps, 1080p/30fps
Diagonales Sichtfeld (dFoV) | 120°
Fokus-Modus | Fest
Fokus-Entfernung | 1.5m
Öffnung | 1.8
Auto-Framing | ja
Audio
Anzahl der Mikrofonarrays | 2
Aufnahmebereich des Mikrofons | 4m
Aufnahmewinkel des Mikrofons | 180°
Konnektivität
Camera | USB Type-C
Host | USB v.2.0
MECHANISCH
Neigungswinkel | ≤10°
Rotierbar | 360°
ENTHALTENES ZUBEHÖR
Kabel | USB 2.0 (type A to C)
LEISTUNG
Vorschriften | CE, RoHS support, ErP, WEEE, REACH
ABMESSUNGEN / GEWICHT
Produktabmessungen B x H x T | 118 x 53.4 x 48.5mm
Verpackungsabmessungen B x H x T | 147 x 91 x 70.5mm
Gewicht (ohne Verpackung) | 0.2kg
Gewicht (inkl. Verpackung) | 0.31kg
EAN code | 4948570033010
ABMESSUNGEN / GEWICHT
Produktabmessungen B x H x T | 118 x 53.4 x 48.5mm
Verpackungsabmessungen B x H x T | 147 x 91 x 70.5mm
Gewicht (ohne Verpackung) | 0.2kg
Gewicht (inkl. Verpackung) | 0.31kg
EAN code | 4948570033010