## Worksheet
UC CAM80UM-1
Kamera
Pixels | 13M
Physikalische Auflösung | 4K UHD
Unterstützte Auflösungen | 2160p/30fps, 1440p/30fps, 1080p/30fps
Diagonales Sichtfeld (dFoV) | 80°
Fokus-Modus | Auto
Öffnung | 2.2
Audio
Anzahl der Mikrofonarrays | 2
Aufnahmebereich des Mikrofons | 4m
Aufnahmewinkel des Mikrofons | 180°
Konnektivität
Camera | USB Type-C
MECHANISCH
Neigungswinkel | ≤10°
Rotierbar | 360°
ENTHALTENES ZUBEHÖR
Kabel | USB 2.0 (type A to C)
LEISTUNG
Vorschriften | CE, RoHS support, ErP, WEEE, REACH
ABMESSUNGEN / GEWICHT
Produktabmessungen B x H x T | 117 x 53.5 x 48.5mm
Verpackungsabmessungen B x H x T | 154 x 86 x 82mm
Gewicht (ohne Verpackung) | 0.16kg
Gewicht (inkl. Verpackung) | 0.31kg
EAN code | 4948570033003
ABMESSUNGEN / GEWICHT
Produktabmessungen B x H x T | 117 x 53.5 x 48.5mm
Verpackungsabmessungen B x H x T | 154 x 86 x 82mm
Gewicht (ohne Verpackung) | 0.16kg
Gewicht (inkl. Verpackung) | 0.31kg
EAN code | 4948570033003