## Worksheet
UC CAM75FS-1
Kamera
Pixels | 2M
Physikalische Auflösung | Full HD 1080p
Unterstützte Auflösungen | 1080p/30fps, 720p/30fps, 576p/30fps
Diagonales Sichtfeld (dFoV) | 77°
Fokus-Modus | Fest
Fokus-Entfernung | 1m
Öffnung | 2
Audio
Anzahl der Mikrofonarrays | 2
Aufnahmebereich des Mikrofons | 4m
Aufnahmewinkel des Mikrofons | 180°
Konnektivität
Camera | USB Type-C
ENTHALTENES ZUBEHÖR
Kabel | USB 2.0 (type A to C)
LEISTUNG
Vorschriften | CE, RoHS support, ErP, WEEE, REACH
ABMESSUNGEN / GEWICHT
Produktabmessungen B x H x T | 80 x 69.5 x 38mm
Verpackungsabmessungen B x H x T | 96 x 71 x 56mm
Gewicht (ohne Verpackung) | 0,05kg
Gewicht (inkl. Verpackung) | 0.1kg
EAN code | 4948570032990
ABMESSUNGEN / GEWICHT
Produktabmessungen B x H x T | 80 x 69.5 x 38mm
Verpackungsabmessungen B x H x T | 96 x 71 x 56mm
Gewicht (ohne Verpackung) | 0,05kg
Gewicht (inkl. Verpackung) | 0.1kg
EAN code | 4948570032990