## Worksheet
ProLite T5562AS-B1
DISPLAY EIGENSCHAFTEN
Bilddiagonale | 54.6", 138.8cm
Panel-Technologie | VA, AG Coating
Physikalische Auflösung | 3840 x 2160 (8.3 MegaPixels 4K UHD)
Bildformat | 16:9
Helligkeit | 500 cd/m²
Lichtdurchlässigkeit | 80%
Kontrastverhältnis | 5000:1
Reaktionszeit (GTG) | 8ms
Blickwinkel | horizontal/vertikal: 178°/178°, rechts/links: 89°/89°, nach oben/unten: 89°/89°
Farbunterstützung | 1.07G (8 Bits+FRC) (NTSC 72%)
Horizontalfrequenz | 30 - 135kHz
Arbeitsfläche H x B | 1209.6 x 680.4mm, 47.6 x 26.8"
Pixelabstand | 0.315mm
Gehäusefarbe/art | schwarz, matt
Touch
Touchscreen Technologie | bonded PCAP
Berührungspunkte | 20
Touch-Methode | Finger, Handschuh
Touch-Oberfläche | USB
Unterstützte Betriebssysteme | Compatible with Windows 10/11 and Linux (Kernel 3.0 and higher). MacOS not supported.
Handballenerkennung | ja
SCHNITTSTELLEN & ANSCHLÜSSE
Digitaler Video Eingang | HDMI x3 (3480x2160@60Hz)
Monitorsteuerungseingang | RS-232c x1 RJ45 (LAN) x1 IR x1 (3.5mm stereo mini)
Audio Ausgang | Lautsprecher 2 x 10W
Monitorsteuerung Ausgang | IR Loop Through x1 (3.5mm stereo mini)
HDCP | 2.2
USB-Ports | x2 (2.0 with Multimedia supp.)
RS-232c | x1
FEATURES
Integrierte Software | Android 8.0, Signal FailOver
CPU | CA73*2 + A53*2
GPU | MALI G51
Storage | 16GB eMMC
Memory | 2GB RAM + 1GB Embedded
Extras | Micro SD-Kartensteckplatz
Kiosk-Modus | ja
Max. Betriebszeit | 24/7
Anti-Bildspeicherung | ja
Glasstärke | 2.5mm
Glas Härtegrad | 6H
ALLGEMEIN
OSD Menü Sprachen | EN, DE, FR, ES, RU, JP, NL, PL
Bedientasten | Power, Stumm, Input-Auswahl, +, -, hoch, runter, Menü
MECHANISCH
Ausrichtung | Querformat, Hochformat
VESA Norm | 400 x 400mm
Betriebstemperaturbereich | 0°C - 40°C
Betriebstemperaturbereich (-°/+°) | -20°C - 60°C
MTBF (durchschnittliche Betriebsdauer zwischen zwei Ausfällen) | 50000 Stunden (ohne Hintergrundbeleuchtung)
ENTHALTENES ZUBEHÖR
Kabel | Netz, USB, HDMI, RS-232c
Anleitungen | Leitfaden zur Inbetriebnahme, Sicherheits-Hinweise
Fernbedienung | ja (Batterien enthalten)
STROMVERWALTUNG
Netzteil | intern
Stromversorgung | AC 100 - 240V, 50/60Hz
Leistungsaufnahme | 150W typisch, 1.5W Standby, 0.3W ausgeschaltet
LEISTUNG
Vorschriften | CB, CE, TÜV-Bauart, EAC, RoHS support, ErP, WEEE, REACH
REACH SVHC | über 0.1% Blei enthalten
LEISTUNG
Vorschriften | CB, CE, TÜV-Bauart, EAC, RoHS support, ErP, WEEE, REACH
REACH SVHC | über 0.1% Blei enthalten