## Worksheet
UC SPK01L
Lautsprecher
Maximale Bass- und Lautstärkeregelung | 85dB
Verzerrung | ≦4%
Rauschunterdrückung | 80dB
Frequenzbereich | 150Hz ~ 16kHz
Mikrofon
Anzahl der Mikrofonarrays | x6
Aufnahmebereich | 5m (Radius)
Frequenzbereich | 150Hz ~ 8kHz
Konnektivität & Tastenbedienung
USB Type C | x1 (Audio In/Out, Charge 5V/2A)
AUX | x1 (In/Out, 3.5mm, DaisyChain)
Bluetooth | 4.2+EDR
Buttons | Power, Lautstärke, Bluetooth, Stumm, Antwort/Auflegen
Zubehör & Akku
Bluetooth-Empfänger | ja
USB (type A to C) cable | ja
Audio cable | ja
Akkukapazität | 7.4V/2200mAh
Laden | kabelgebundenes 5V/2A, kabellos 5W
Akkulaufzeit mit einer einzigen Ladung | 8 Stunden
LEISTUNG
Vorschriften | CE, RoHS support, ErP, WEEE, REACH
ABMESSUNGEN / GEWICHT
Gewicht (ohne Verpackung) | 0.4kg
EAN code | 4948570033041
ABMESSUNGEN / GEWICHT
Gewicht (ohne Verpackung) | 0.4kg
EAN code | 4948570033041