## Worksheet
ProLite T1624MSC-B1
DISPLAY EIGENSCHAFTEN
Design | Edge-to-Edge-Glas
Bilddiagonale | 15.6", 39.5cm
Panel-Technologie | IPS Panel Technologie, LED
Physikalische Auflösung | 1920 x 1080 (2.1 megapixel HD)
Bildformat | 16:9
Helligkeit | 450 cd/m²
Helligkeit | 385 cd/m² mit Touch Panel
Lichtdurchlässigkeit | 85%
Kontrastverhältnis | 800:1 mit Touch Panel
Reaktionszeit (GTG) | 25ms
Blickwinkel | horizontal/vertikal: 170°/170°, rechts/links: 85°/85°, nach oben/unten: 85°/85°
Farbunterstützung | 16.7mln 8bit
Horizontalfrequenz | 30. - 84.kHz
Arbeitsfläche H x B | 344.16 x 193.59mm, 13.5 x 7.6"
Pixelabstand | 0.17925mm
Gehäusefarbe/art | schwarz, matt
Touch
Touchscreen Technologie | Projectiv kapazitiv
Berührungspunkte | 10
Touch-Methode | Finger, Handschuh (latex), kapazitiver Stift
Touch-Oberfläche | USB
SCHNITTSTELLEN & ANSCHLÜSSE
Digitaler Video Eingang | HDMI x1
Audio Eingang | Mini Jack x1
Audio Ausgang | Lautsprecher 2 x 2W
USB-Ports | x2 (2.0)
FEATURES
Extras | Media Player, SD Slot,
Max. Betriebszeit | 24/7
Glasstärke | 1.8mm
Glas Härtegrad | 6H
OSD-Tastensperre | ja
ALLGEMEIN
Bedientasten | Power/Eingangsauswahltaste, Navigationstaste (oben, unten, links, rechts, Play-Enter-Pause), Menü/Exit-Taste
Einstellbare Parameter | Foto, Musik, Film, Kalender, Einstellungen (Menüsprache, autom. Wiedergabe, Wiederholmodus, Diashowdauer, Uhrzeit, Darstellungsmodus, Helligkeit, Kontrast, Sättigung, autom. Ein/Aus, Wereinstellungen aufrufen)
MECHANISCH
Ausrichtung | Querformat, Hochformat, Face-up
VESA Norm | 100 x 100mm
ENTHALTENES ZUBEHÖR
Kabel | USB, HDMI
Anleitungen | Leitfaden zur Inbetriebnahme, Sicherheits-Hinweise
Sonstiges | Netzteil
STROMVERWALTUNG
Netzteil | extern
Stromversorgung | DC 12 V
Leistungsaufnahme | 7W typisch, 0.5W Standby, 0.1W ausgeschaltet
LEISTUNG
Vorschriften | CE, RoHS support, ErP, WEEE, REACH, UKCA
Energieeffizienzklasse (Regulation (EU) 2017/1369) | E
REACH SVHC | über 0.1% Blei enthalten
ABMESSUNGEN / GEWICHT
Produktabmessungen B x H x T | 388 x 245 x 159.5mm
Gewicht (ohne Verpackung) | 2.6kg
EAN code | 4948570120451
ABMESSUNGEN / GEWICHT
Produktabmessungen B x H x T | 388 x 245 x 159.5mm
Gewicht (ohne Verpackung) | 2.6kg
EAN code | 4948570120451