## Worksheet
ProLite E1780SD-B1
DISPLAY EIGENSCHAFTEN
Bilddiagonale | 17", 43cm
Panel-Technologie | TN LED, matte Oberfläche
Physikalische Auflösung | 1280 x 1024 (1.3 megapixel)
Bildformat | 5:4
Helligkeit | 250 cd/m²
Kontrastverhältnis | 1000:1
Erweitertes Kontrast Verhältnis | 12M:1
Reaktionszeit (GTG) | 5ms
Blickwinkel | horizontal/vertikal: 170°/160°, rechts/links: 85°/85°, nach oben/unten: 80°/80°
Farbunterstützung | 16.7mln (sRGB: 99%; NTSC: 72%)
Horizontalfrequenz | 24 - 80kHz
Arbeitsfläche H x B | 337.9 x 270.3mm, 13.3 x 10.6"
Pixelabstand | 0.264mm
Farbe | matt
SCHNITTSTELLEN & ANSCHLÜSSE
Video Eingang | VGA x1 DVI x1
HDCP | ja
FEATURES
OSD Menu Sprachen | EN, DE, FR, CN, RU, JP, NL, PL
Bedientasten | Power, Auswahl / Eingabequelle-Taste, Heraufscrollen / Audio Einstellungtaste-Taste, Nach unten scrollen / i-Style Color-Taste, Manü-Taste
Lautsprecher | 2 x 1W
MECHANISCH
Verstellmöglichkeiten | Tilt
Neigungswinkel | 20° nach oben; %2° nach unten
VESA Halterung | 100 x 100mm
ENTHALTENES ZUBEHÖR
Kabel | Netz, DVI, Audio
Sonstige | Leitfaden zur Inbetriebnahme, Sicherheits-Hinweise
STROMVERWALTUNG
Netzteil | intern
Stromversorgung | AC 100 - 240V, 50/60Hz
Leistungaufnahme | 14W typisch, 0.5W Standby, 0.5W ausgeschaltet
LEISTUNG
Vorschriften | CE, TÜV-Bauart, VCCI-B, RoHS support, ErP, WEEE, REACH
Energieeffizienzklasse (Regulation (EU) 2017/1369) | E
REACH SVHC | über 0.1% Blei enthalten
ABMESSUNGEN / GEWICHT
Produkt Abmessungen B x H x T | 370 x 379.5 x 178mm
Gewicht (ohne Verpackung) | 2.6kg
EAN code | 4948570113002
ABMESSUNGEN / GEWICHT
Produkt Abmessungen B x H x T | 370 x 379.5 x 178mm
Gewicht (ohne Verpackung) | 2.6kg
EAN code | 4948570113002