## Worksheet
ProLite T1731SR-W1
DISPLAY EIGENSCHAFTEN
Bilddiagonale | 17", 43cm
Panel-Technologie | TN LED
Physikalische Auflösung | 1280 x 1024 (1.3 megapixel)
Bildformat | 5:4
Helligkeit | 250 cd/m²
Helligkeit | 200 cd/m² mit Touch Panel
Lichtdurchlässigkeit | 80%
Kontrastverhältnis | 900:1 mit Touch Panel
Reaktionszeit (GTG) | 5ms
Blickwinkel | horizontal/vertikal: 170°/160°, rechts/links: 85°/85°, nach oben/unten: 80°/80°
Farbunterstützung | 16.7mln
Horizontalfrequenz | 31.5 - 80kHz
Arbeitsfläche H x B | 338 x 270mm, 13.3 x 10.6"
Pixelabstand | 0.264mm
Gehäusefarbe/art | weiß, matt
Touch
Touchscreen Technologie | Seriell Resistiv
Touchpunkte | 1
Touch-Methode | Stift, Finger, Handschuh
Touch-Oberfläche | USB
Unterstützte Betriebssysteme | Alle iiyama Monitore sind Plug & Play kompatibel mit Windows und Linux. Details zum unterstützten Betriebssystem für die Touch-Modelle finden Sie im Produkthandbuch im Downloadbereich.
SCHNITTSTELLEN & ANSCHLÜSSE
Analog Video Eingang | VGA x1
Digital Video Eingang | DVI x1
Audio Ausgang | Lautsprecher 2 x 1W
FEATURES
Wasser- und Staubschutz | IP54 (frontseitig)
OSD-Tastensperre | ja
ALLGEMEIN
OSD Menu Sprachen | EN, DE, FR, ES, IT, CN, JP
Bedientasten | Menu, Heraufscrollen/ Helligkeit, Nach unten scrollen/ Stumm, Auswahl-Taste/ Auto, Power
Einstellbare Parameter | Kontrast, Helligkeit, Automatische Einstellung, horizontale/vertikale Position, Horizontale Größe, Phase, OSD horizontale/vertikale Position, OSD Einblendzeit, Zurücksetzen, Eingangsauswahl, OSD Sprache, Farbeinstellung, Lautstärke, Stumm
Diebstahlschutz | Kensington-lock™ vorbereitet
Plug&Play | DDC2B
MECHANISCH
Neigungswinkel | 90° nach oben; 5° nach unten
VESA Halterung | 100 x 100mm
Kabelmanagement | ja
ENTHALTENES ZUBEHÖR
Kabel | Netz, VGA, DVI, USB, Audio
Anleitungen | Leitfaden zur Inbetriebnahme, Sicherheits-Hinweise
Sonstige | Touch Panel Driver Disk (CD-ROM)
Kabelabdeckung | ja
STROMVERWALTUNG
Netzteil | intern
Stromversorgung | AC 100 - 240V, 50/60Hz
Leistungaufnahme | 20W typisch, 2W Standby, 2W ausgeschaltet
LEISTUNG
Vorschriften | CB, CE, TÜV-Bauart, GOST, RoHS support, ErP, WEEE, VCCI, REACH
REACH SVHC | über 0.1% Blei enthalten
LEISTUNG
Vorschriften | CB, CE, TÜV-Bauart, GOST, RoHS support, ErP, WEEE, VCCI, REACH
REACH SVHC | über 0.1% Blei enthalten