## Worksheet
ProLite T1521MSC-B1
DISPLAY EIGENSCHAFTEN
Design | Edge to edge Glas
Bilddiagonale | 15", 38cm
Panel-Technologie | TN
Physikalische Auflösung | 1024 x 768 (0.8 megapixel)
Bildformat | 4:3
Helligkeit | 370 cd/m²
Helligkeit | 325 cd/m² mit Touch Panel
Lichtdurchlässigkeit | 88%
Kontrastverhältnis | 800:1
Reaktionszeit (BTB) | 8ms
Blickwinkel | horizontal/vertikal: 170°/160°, rechts/links: 85°/85°, nach oben/unten: 80°/80°
Farbunterstützung | 16.7mln
Horizontalfrequenz | 31.4 - 60kHz
Arbeitsfläche H x B | 304 x 228mm
Pixelabstand | 0.297mm
Gehäusefarbe/art | schwarz, matt
Touch
Touchscreen Technologie | Projectiv kapazitiv
Touchpunkte | 10 (HID, nur wenn das Betriebssystem das unterstützt)
Touch-Methode | Stift, Finger, Handschuh (latex)
Touch-Oberfläche | USB
Unterstützte Betriebssysteme | Alle iiyama Monitore sind Plug & Play kompatibel mit Windows und Linux. Details zum unterstützten Betriebssystem für die Touch-Modelle finden Sie im Produkthandbuch im Downloadbereich.
SCHNITTSTELLEN & ANSCHLÜSSE
Analog Video Eingang | VGA x1
Audio Ausgang | Lautsprecher 2 x 2W
FEATURES
Glasstärke | 1.2mm
Glas Härtegrad | 7H
Wasser- und Staubschutz | IP65 (frontseitig)
OSD-Tastensperre | ja
ALLGEMEIN
OSD Menu Sprachen | EN, DE, FR, ES, IT, RU, JP, NL
Bedientasten | Menu, Heraufscrollen/ Links/ Autom. Einstellung, Nach unten scrollen/ Rechts, Zurück/ Exit, Power
Einstellbare Parameter | Bild (Beleuchtung, Helligkeit, Kontrast, Schärfe), Display (Autom. Einstellung, H. Position, V. Position, Pixeltakt, Phase), Farbe (Farbtemperatur, Bildmodus), Audio (Lautstärke, Stumm), Anderes (Reset, OSD-Zeit, OSD H. Position, OSD V. Position, Sprache), Information
Plug&Play | DDC2B
MECHANISCH
Neigungswinkel | 70° nach oben; 10° nach unten
VESA Halterung | 75 x 75mm
Kabelmanagement | ja
ENTHALTENES ZUBEHÖR
Kabel | Netz, VGA, USB
Anleitungen | Leitfaden zur Inbetriebnahme, Sicherheits-Hinweise
Sonstige | Netzteil, Mylar-Folie
STROMVERWALTUNG
Netzteil | extern
Stromversorgung | DC 12 V
Leistungaufnahme | 20W typisch, 0.5W Standby, 0.5W ausgeschaltet
LEISTUNG
Vorschriften | CB, CE, RoHS support, ErP, WEEE, CU, cULus, REACH
Energieeffizienzklasse (Regulation (EU) 2017/1369) | E
REACH SVHC | über 0.1% Blei enthalten
ABMESSUNGEN / GEWICHT
Produkt Abmessungen B x H x T | 340.5 x 308 x 198mm
Gewicht (ohne Verpackung) | 3.5kg
EAN code | 4948570114412
ABMESSUNGEN / GEWICHT
Produkt Abmessungen B x H x T | 340.5 x 308 x 198mm
Gewicht (ohne Verpackung) | 3.5kg
EAN code | 4948570114412