## Worksheet
ProLite XUB2792QSU-B1
DISPLAY EIGENSCHAFTEN
Design | ultra slim
Bilddiagonale | 27", 68.5cm
Panel-Technologie | IPS LED, matte Oberfläche
Physikalische Auflösung | 2560 x 1440 @70Hz (DisplayPort, 3.7 megapixel WQHD)
Bildformat | 16:9
Helligkeit | 350 cd/m²
Kontrastverhältnis | 1000:1
Erweitertes Kontrast Verhältnis | 80M:1
Reaktionszeit (GTG) | 5ms
Blickwinkel | horizontal/vertikal: 178°/178°, rechts/links: 89°/89°, nach oben/unten: 89°/89°
Farbunterstützung | 1.07B 10bit (8bit + Hi-FRC) (sRGB: 100%, NTSC 77%)
Horizontalfrequenz | 30 - 89kHz
Arbeitsfläche H x B | 596.7 x 335.7mm, 23.5 x 13.2"
Pixelabstand | 0.233mm
Farbe | matt
SCHNITTSTELLEN & ANSCHLÜSSE
Video Eingang | DVI x1 (max. 2560 x 1440 @60Hz) HDMI x1 (max. 2560 x 1440 @60Hz) DisplayPort x1 (max. 2560 x 1440 @70Hz)
USB HUB | x2 (v.3.0 DC5V, 900mA)
HDCP | ja
Kopfhörer Anschluss | ja
FEATURES
Blaulicht Reduktion | ja
Flicker Free LED | ja
Adaptive Sync -Unterstützung | DisplayPort: 2560x1440 @70Hz
OSD Menu Sprachen | EN, DE, FR, ES, IT, PT, CN, RU, JP, CZ, NL, PL
Bedientasten | Power, Menu, + /Helligkeit, - /ECO, Exit, Input
Einstellbare Parameter | Bildeinstellung (Kontrast, Helligkeit, Overdrive, Erw. Kontrast, ECO Mode, Blauton Reduzierung) Signalwahl, Audio Anpassungen (Lautstärke, Stummschaltung, Digital Audio) Farbeinstellungen (Kalt, Normal, Warm, Benutzereinstellung, i-Style Color) Bildeinstellung (Schärfe, Anzeigemodus) Sprache, Menü Einrichtung (OSD Position, OSD Einblendzeit, Startlogo, Auto Pow. Ausschaltfunktion, Freesync) Informationen, Zurücksetzen
Lautsprecher | 2 x 2W
Diebstahlschutz | Kensington-lock™ vorbereitet, DDC2B, Mac OSX
MECHANISCH
Verstellmöglichkeiten | Höhe, Pivot (Rotation), Swivel, Tilt
Höhenverstellbar | 130mm
Rotierbar (Pivotfunktion) | 90°
Drehwinkel | 90°; 45° links; 45° rechts
Neigungswinkel | 22° nach oben; 5° nach unten
VESA Halterung | 100 x 100mm
Kabelmanagement | ja
ENTHALTENES ZUBEHÖR
Kabel | Netz, USB, HDMI, DP
Sonstige | Leitfaden zur Inbetriebnahme, Sicherheits-Hinweise
STROMVERWALTUNG
Netzteil | intern
Stromversorgung | AC 100 - 240V, 50/60Hz
Leistungaufnahme | 33W typisch, 0.5W Standby, 0.5W ausgeschaltet
LEISTUNG
Vorschriften | TCO Certified, CE, TÜV-GS, EAC, RoHS support, ErP, WEEE, REACH
Energieeffizienzklasse | A
Energieeffizienzklasse (Regulation (EU) 2017/1369) | G
EPEAT | EPEAT ist eine umfassende Umweltbewertung, die dabei hilft, umweltfreundlichere Computer und andere elektronische Geräte zu identifizieren. Die Bronze-Zertifizierung bedeutet, dass der Monitor alle erforderlichen Kriterien erfüllt. EPEAT Bronze ist in Ländern gültig, in denen iiyama das Produkt registriert hat. Bitte besuchen Sie www.epeat.net für den Registrierungsstatus in Ihrem Land.
REACH SVHC | über 0.1% Blei enthalten
ABMESSUNGEN / GEWICHT
Produkt Abmessungen B x H x T | 611 x 413 (543) x 230mm
Verpackung Abmessungen B x H x T | 745 x 455 x 207mm
Gewicht (ohne Verpackung) | 7.7kg
Gewicht (inkl Verpackung) | 9.6kg
EAN code | 4948570115211