## Worksheet
ProLite XB2779QQS-S1
DISPLAY EIGENSCHAFTEN
Bilddiagonale | 27", 68.3cm
Panel-Technologie | IPS LED
Physikalische Auflösung | 5120 x 2880 @60Hz (14.7 megapixel 5K, DisplayPort)
Bildformat | 16:9
Helligkeit | 440 cd/m²
Kontrastverhältnis | 1 200:1
Erweitertes Kontrast Verhältnis | 80M:1
Reaktionszeit (GTG) | 4ms
Blickwinkel | horizontal/vertikal: 178°/178°, rechts/links: 89°/89°, nach oben/unten: 89°/89°
Farbunterstützung | 16.7mln (sRGB: 99%; NTSC: 72%)
Horizontalfrequenz | 30 - 180kHz
Arbeitsfläche H x B | 595.2 x 334.8mm, 23.4 x 13.2"
Pixelabstand | 0.116mm
Farbe | silber
SCHNITTSTELLEN & ANSCHLÜSSE
Video Eingang | HDMI x3 (max. 3840x2160 @60Hz) DisplayPort x2 (v.1.4 max. 5120 x 2880 @60Hz)
HDCP | ja
Kopfhörer Anschluss | ja
FEATURES
Blaulicht Reduktion | ja
Flicker Free LED | ja
Extra | PiP, PbP, die 5K-Auflösung ist nur über den DisplayPort-Eingang verfügbar und erfordert eine Grafikkarte mit DisplayPort 1.4-Unterstützung (MST wird nicht unterstützt)
OSD Menu Sprachen | EN, DE, FR, IT, CN, RU, JP, CZ, NL, PL
Bedientasten | Power, Ein/ Aus-Anzeig, Eingangs/ Auswahl, Heraufscrollen/ Lautstärke, Nach unten scrollen/ i-Style Colour, Menu
Einstellbare Parameter | Signalwahl, Bilde (Bildformat, Helligkeit, Kontrast, Schärfe, Overdrive, Erw. Kontrast, ECO Modus, X-Res Technologie), PiP/PbP (PiP/PbP modus, Sub Win Eingang, PiP Grösse, PiP Position, Wechseln), Audio (Lautstärke, Stummschaltung, Audio Eingang), Farbe (Warm, Normal, Kalt, Benutzereinstellung, i-Style Color, Blauton Reduz.), Sprache, OSD Einstellungen (H. Position, V. Position, OSD Hintergrund, OSD Einblendzeit), Einrichtung (DP Version, Startlogo, LED, Auto Pow. ausgeschaltet, Informationen, Zurücksetzen)
Lautsprecher | 2 x 2.5W
MECHANISCH
Verstellmöglichkeiten | Höhe, Swivel, Tilt
Höhenverstellbar | 130mm
Drehwinkel | 90°; 45° links; 45° rechts
Neigungswinkel | 17° nach oben; 2° nach unten
VESA Halterung | 100 x 100mm
ENTHALTENES ZUBEHÖR
Kabel | Netz, HDMI, DP
Sonstige | Leitfaden zur Inbetriebnahme, Sicherheits-Hinweise
STROMVERWALTUNG
Netzteil | intern
Stromversorgung | AC 100 - 240V, 50/60Hz
Leistungaufnahme | 60W typisch, 0.5W Standby, 0.5W ausgeschaltet
LEISTUNG
Vorschriften | CE, TÜV-Bauart, VCCI-B, PSE, RoHS support, ErP, ENERGY STAR<sup>®</sup>, WEEE, REACH
Energieeffizienzklasse | D
REACH SVHC | über 0.1% Blei enthalten
ABMESSUNGEN / GEWICHT
Produkt Abmessungen B x H x T | 650 x 434.5 (564.5) x 230mm
Gewicht (ohne Verpackung) | 8.2kg
EAN code | 4948570115525