## Worksheet
ProLite LH5550UHS-B1
DISPLAY EIGENSCHAFTEN
Design | Thin bezel
Bilddiagonale | 55", 139cm
Panel-Technologie | AMVA3 LED, matte Oberfläche, Haze 2%
Physikalische Auflösung | 3840 x 2160 @60Hz (8.3 megapixel 4K UHD)
Bildformat | 16:9
Helligkeit | 450 cd/m²
Kontrastverhältnis | 4000:1
Reaktionszeit (GTG) | 8ms
Blickwinkel | horizontal/vertikal: 178°/178°, rechts/links: 89°/89°, nach oben/unten: 89°/89°
Farbunterstützung | 1.07B 10bit (8bit + Hi-FRC)
Horizontalfrequenz | 30 - 83kHz
Arbeitsfläche H x B | 1209.6 x 680.4mm, 47.6 x 26.8"
Rahmenbreite (Seiten, oben, unten) | 16.6mm, 16.6mm, 19.1mm
Pixelabstand | 0.315mm
Gehäusefarbe/art | schwarz, matt
SCHNITTSTELLEN & ANSCHLÜSSE
Analog Video Eingang | Component Video x1 (Y/Pb/Pr)
Digital Video Eingang | HDMI x3 (v.2.0) DisplayPort x1
Audio Eingang | Mini Jack x1
Monitorsteuerung Eingang | RS-232c x1 RJ45 (LAN) x1 IR x1
Digital Video Ausgang | DisplayPort x1 (v.1.2 Daisy Chain)
Audio Ausgang | Mini Jack x1 RCA (L/R) x1 Lautsprecher 2 x 10W
Monitorsteuerung Ausgang | RS-232c x1
HDCP | ja
USB Ports | x3 (v.3.0 x1, v.2.0 x2)
FEATURES
Extra | Scheduler (7 positions), DisplayWall, MediaPlayer
Max. Betriebszeit | 24/7
Anti Einbrenn Funktion | ja
Video wall / daisy chain | ja
Media Playback | ja
Gehäuseart (Frontrahmen) | Kunststoff
Helligkeitssensor | ja
HDR | ja (HDMI)
ALLGEMEIN
OSD Menu Sprachen | EN, DE, FR, ES, IT, RU, JP, CZ, NL, PL
Bedientasten | Menu, Source, Plus, Minus, Up, Down, Power
Einstellbare Parameter | picture (picture settings (picture mode, backlight, contrast, brightness, saturation, hue, sharpness, color temperature, noise reduction, reset), advanced color settings, base colour adjustment, adaptive contrast, ambient light sensor), Sound (balance, advanced sound settings, audio source), applications (media player, schedule, display wall), settings (language, network settings, control setting, set monitor ID, energy saving settings, aspect, freeze, anti-image retention, OSD rotation, OSD info box, DP 1.2, LED, opening logo, information, reset all)
Plug&Play | DDC2B, Mac OSX
MECHANISCH
Ausrichtung | Querformat, Hochformat
Lüfterloses Design | ja
VESA Halterung | 400 x 400mm
Mini PC mount | VESA 75 x 75, VESA 100 x 100
Betrieb Temperaturbereich | 0°C - 40°C
Lagerung Temperaturbereich | - 20°C - 60°C
MTBF | 50.000 Stunden (ohne Hintergrundbeleuchtung)
ENTHALTENES ZUBEHÖR
Kabel | Netz, HDMI (1.8m), DP (1.8m)
Anleitungen | Leitfaden zur Inbetriebnahme, Sicherheits-Hinweise
Sonstige | Mini-PC bracket, 4x screws
Fernbedienung | ja (Batterien enthalten)
STROMVERWALTUNG
Netzteil | intern
Stromversorgung | AC 100 - 240V, 50/60Hz
Leistungaufnahme | 160W typisch, 0.5W Standby, 0.5W ausgeschaltet
LEISTUNG
Vorschriften | CB, CE, TÜV-Bauart, RoHS support, ErP, WEEE, CU, REACH
Energieeffizienzklasse | C
REACH SVHC | über 0.1% Blei enthalten
ABMESSUNGEN / GEWICHT
Produkt Abmessungen B x H x T | 1245.0 x 718.5 x 69mm
Verpackung Abmessungen B x H x T | 1423 x 863 x 226mm
Palettenvolumen | 8pcs
Gewicht (ohne Verpackung) | 16.8kg
Gewicht (inkl Verpackung) | 23.7kg
EAN code | 4948570116263