## Worksheet
ProLite T5561UHSC-B1
DISPLAY EIGENSCHAFTEN
Design | Edge to edge Glas
Bilddiagonale | 55", 139.7cm
Panel-Technologie | IPS LED
Physikalische Auflösung | 3840 x 2160 @60Hz (8.2megapixel 4K UHD, HDMI & DisplayPort)
Bildformat | 16:9
Helligkeit | 450 cd/m²
Helligkeit | 420 cd/m² mit Touch Panel
Lichtdurchlässigkeit | 85%
Kontrastverhältnis | 1100:1
Reaktionszeit (GTG) | 6ms
Blickwinkel | horizontal/vertikal: 178°/178°, rechts/links: 89°/89°, nach oben/unten: 89°/89°
Farbunterstützung | 16.7mln 8bit
Horizontalfrequenz | 30 - 81kHz
Arbeitsfläche H x B | 1209.6 x 680.4mm, 47.6 x 26.8"
Rahmenbreite (Seiten, oben, unten) | 20mm, 20mm, 20mm
Pixelabstand | 0.315mm
Gehäusefarbe/art | schwarz, matt
Touch
Touchscreen Technologie | Projectiv kapazitiv
Touchpunkte | 40 (HID, nur wenn das Betriebssystem das unterstützt)
Touch-Methode | Finger, Handschuh (latex), kapazitiver Stift
Touch-Oberfläche | USB
Unterstützte Betriebssysteme | Alle iiyama Monitore sind Plug & Play kompatibel mit Windows und Linux. Details zum unterstützten Betriebssystem für die Touch-Modelle finden Sie im Produkthandbuch im Downloadbereich.
Durch Glas | 6mm (2-Punkt touch)
Handballenerkennung | ja
SCHNITTSTELLEN & ANSCHLÜSSE
Digital Video Eingang | DVI x1 (max. 1920x1200 @60Hz) HDMI x2 (v.2.0 x1 max. 3840x2160 @60Hz, v.1.4 x1 max. 3840x2160 @30Hz) DisplayPort x1 (v.1.2 max. 3840x2160 @60Hz)
Audio Eingang | Mini Jack x1 (3.5mm)
Audio Ausgang | Mini Jack x1 Lautsprecher 2 x 8W
Monitorsteuerung Ausgang | OPS Slot x1 (SDM-L)
HDCP | ja
USB Ports | x1 (touch screen I/F)
FEATURES
Extra | Gleichstromanschluss für Mini-PC, Steckplatz für Smart Display Module (SDM-L), Anti-Fingerprint-Beschichtung
Max. Betriebszeit | 24/7
Glasstärke | 3mm
Glas Härtegrad | 6H
60950 Ball Drop Test | ja
Wasser- und Staubschutz | IP65 (frontseitig)
Gehäuseart (Frontrahmen) | Metal
OSD-Tastensperre | ja
ALLGEMEIN
OSD Menu Sprachen | EN, DE, FR, ES, IT, CN, JP
Bedientasten | Menü, , Nach oben/ Heiligkeit, Nach Unten/Ton aus, Auswahl/Auto, Ein-Ausschaltaste
Einstellbare Parameter | Bild (Kontrast, Helligkeit, H-Position, V-Position, Phase, Takt, Auto), Erweitert (Farbtemperatur, Schärfe), OSD (Zeit, Position, H-Position, V-Position, Touchumschaltung, Pixelverschiebung), Option (Zurücksetzen, Sprache, Quelle, Anzeigemodus, Lautstärke, Stummschaltung, automatische Dimmung.)
Plug&Play | DDC2B
MECHANISCH
Ausrichtung | Querformat, Hochformat
VESA Halterung | 400 x 400mm
Mini PC mount | VESA 100 x 100, NUC INTEL
Betrieb Temperaturbereich | 0°C - 40°C
Lagerung Temperaturbereich | - 20°C - 60°C
ENTHALTENES ZUBEHÖR
Kabel | Netz, DVI-I-VGA, USB, HDMI, Audio
Anleitungen | Leitfaden zur Inbetriebnahme, Sicherheits-Hinweise
STROMVERWALTUNG
Netzteil | intern
Stromversorgung | AC 100 - 240V, 50/60Hz
Leistungaufnahme | 110W typisch, 2.0W Standby, 0.45W ausgeschaltet
LEISTUNG
Vorschriften | CB, CE, EAC, RoHS support, ErP, WEEE, REACH
Energieeffizienzklasse | C
REACH SVHC | über 0.1% Blei enthalten
ABMESSUNGEN / GEWICHT
Produkt Abmessungen B x H x T | 1247.5 x 732.5 x 81mm
Gewicht (ohne Verpackung) | 30.7kg
EAN code | 4948570116805
ABMESSUNGEN / GEWICHT
Produkt Abmessungen B x H x T | 1247.5 x 732.5 x 81mm
Gewicht (ohne Verpackung) | 30.7kg
EAN code | 4948570116805