## Worksheet
ProLite TF1634MC-B6X
DISPLAY EIGENSCHAFTEN
Design | Edge to edge Glas, Open Frame
Bilddiagonale | 15.6", 39.5cm
Panel-Technologie | TN LED
Physikalische Auflösung | 1366 x 768 (1.0 megapixel)
Bildformat | 16:9
Helligkeit | 400 cd/m²
Helligkeit | 360 cd/m² mit Touch Panel
Lichtdurchlässigkeit | 90%
Kontrastverhältnis | 500:1 mit Touch Panel
Reaktionszeit (GTG) | 8ms
Blickwinkel | horizontal/vertikal: 170°/160°, rechts/links: 85°/85°, nach oben/unten: 80°/80°
Farbunterstützung | 16.7mln
Horizontalfrequenz | 31.4 - 60.3kHz
Arbeitsfläche H x B | 344.2 x 193.5mm, 13.6 x 7.6"
Pixelabstand | 0.252mm
Gehäusefarbe/art | schwarz, matt
Touch
Touchscreen Technologie | Projectiv kapazitiv
Touchpunkte | 10 (HID, nur wenn das Betriebssystem das unterstützt)
Touch-Methode | Stift, Finger, Handschuh (latex)
Touch-Oberfläche | USB
Unterstützte Betriebssysteme | Alle iiyama Monitore sind Plug & Play kompatibel mit Windows und Linux. Details zum unterstützten Betriebssystem für die Touch-Modelle finden Sie im Produkthandbuch im Downloadbereich.
SCHNITTSTELLEN & ANSCHLÜSSE
Analog Video Eingang | VGA x1
Digital Video Eingang | HDMI x1 DisplayPort x1
HDCP | ja
FEATURES
Extra | Anti-Fingerprint-Beschichtung
Glasstärke | 2.4mm
Glas Härtegrad | 7H
Wasser- und Staubschutz | IP65 (frontseitig)
OSD-Tastensperre | ja
ALLGEMEIN
OSD Menu Sprachen | EN, DE, FR, ES, IT, CN, JP
Bedientasten | Menu, Heraufscrollen/ Helligkeit, Herunterscrollen/ Kontrast, Auswahl-Taste, Power
Einstellbare Parameter | Bild (Kontrast, Helligkeit, H-Position, V-Position, Feineinstellung, H-Grose, Auto Stellt Sich Ein), Hoch (Farbtemperatur, Schärfe), OSD (Zeit Aus, Position, H-Position, V-Position), Optionen (Zurucksetzen, Sprache, Signalauswahl, Modell Anzeigen, Factory)
Plug&Play | DDC2B
MECHANISCH
Ausrichtung | Querformat, Hochformat, Face-up
VESA Halterung | 100 x 100mm
ENTHALTENES ZUBEHÖR
Kabel | Netz (1.8m), USB (1.8m), HDMI (1.8m), DP (1.8m)
Anleitungen | Leitfaden zur Inbetriebnahme, Sicherheits-Hinweise
Sonstige | Netzteil, Touch Panel Driver Disk (CD-ROM), L-Bracket
Kabelabdeckung | ja
STROMVERWALTUNG
Netzteil | extern
Stromversorgung | DC 12 V
Leistungaufnahme | 16W typisch, 2W Standby, 2W ausgeschaltet
LEISTUNG
Vorschriften | CE, TÜV-Bauart, RoHS support, ErP, WEEE, CU, cULus, VCCI, REACH
REACH SVHC | über 0.1% Blei enthalten
ABMESSUNGEN / GEWICHT
Produkt Abmessungen B x H x T | 381 x 230.5 x 46mm
Gewicht (ohne Verpackung) | 3.5kg
EAN code | 4948570116829
ABMESSUNGEN / GEWICHT
Produkt Abmessungen B x H x T | 381 x 230.5 x 46mm
Gewicht (ohne Verpackung) | 3.5kg
EAN code | 4948570116829