## Worksheet
ProLite XU2294HSU-B1
DISPLAY EIGENSCHAFTEN
Design | ultra slim
Bilddiagonale | 21.5", 54.6cm
Panel-Technologie | VA, matte Oberfläche
Physikalische Auflösung | 1920 x 1080 @75Hz (HDMI&DisplayPort, 2.1 megapixel Full HD)
Bildformat | 16:9
Helligkeit | 250 cd/m²
Kontrastverhältnis | 3000:1
Erweitertes Kontrast Verhältnis | 80M:1
Reaktionszeit (GTG) | 4ms
Blickwinkel | horizontal/vertikal: 178°/178°, rechts/links: 89°/89°, nach oben/unten: 89°/89°
Farbunterstützung | 16.7mln (sRGB: 99%; NTSC: 72%)
Horizontalfrequenz | 30 - 85kHz
Arbeitsfläche H x B | 476 x 267.8mm, 18.7 x 10.5"
Pixelabstand | 0.248mm
Farbe | matt
SCHNITTSTELLEN & ANSCHLÜSSE
Video Eingang | VGA x1 (1920 x 1080 @60Hz) HDMI x1 (1920 x 1080 @75Hz) DisplayPort x1 (1920 x 1080 @75Hz)
USB HUB | x2 (v.2.0)
HDCP | ja
Kopfhörer Anschluss | ja
FEATURES
Blaulicht Reduktion | ja
Flicker Free LED | ja
OSD Menu Sprachen | EN, DE, FR, ES, IT, RU, JP, CZ, NL, PL
Bedientasten | Ein/ Aus-Schalter, Menü/ Auswahl, Heraufscrollen/ Heiligkeit, Nach unter scrollen/ ECO Mode, Exit, Input
Einstellbare Parameter | Auto Anpassung, Bildeinstellung (Helligkeit, Kontrast, ECO, Blauton Reduzierung, Erw. Kontrast, Overdrive), Geometrie (H. Position, V. Position, Takt, Phase), Farbeninstellungen (Farbtemperatur, Benutzerdefinierte Einstellungen, i-Style colour), OSD ( H. Position, V. Position, OSD Rotieren, OSD Einblendseit), Sprache, Zurücksetzen, Erweiterte Einstellungen (Scharf und Weich, Reduz, Startlogo, Informationen), Signalauswahl (Eingangsquelle), Audioeinstellungen (Lautstärke, Stumm, Audio Eingang)
Lautsprecher | 2 x 1W
Diebstahlschutz | Kensington-lock™ vorbereitet, DDC2B, Mac OSX
MECHANISCH
Verstellmöglichkeiten | Tilt
Neigungswinkel | 22° nach oben; 5° nach unten
VESA Halterung | 100 x 100mm
Betrieb Temperaturbereich | 5°C - 35°C
Lagerung Temperaturbereich | - 20°C - 60°C
ENTHALTENES ZUBEHÖR
Kabel | Netz, USB, HDMI
Sonstige | Leitfaden zur Inbetriebnahme, Sicherheits-Hinweise
STROMVERWALTUNG
Netzteil | intern
Stromversorgung | AC 100 - 240V, 50/60Hz
Leistungaufnahme | 19W typisch, 0.3W Standby, 0.26W ausgeschaltet
LEISTUNG
Vorschriften | TCO Certified, CE, TÜV-GS, EAC, VCCI-B, PSE, RoHS support, ErP, WEEE, REACH
Energieeffizienzklasse | A+
Energieeffizienzklasse (Regulation (EU) 2017/1369) | E
REACH SVHC | über 0.1% Blei enthalten
ABMESSUNGEN / GEWICHT
Produkt Abmessungen B x H x T | 488.5 x 376 x 187mm
Verpackung Abmessungen B x H x T | 555 x 319 x 140mm
Gewicht (ohne Verpackung) | 3kg
EAN code | 4948570117291
ABMESSUNGEN / GEWICHT
Produkt Abmessungen B x H x T | 488.5 x 376 x 187mm
Verpackung Abmessungen B x H x T | 555 x 319 x 140mm
Gewicht (ohne Verpackung) | 3kg
EAN code | 4948570117291