## Worksheet
G-Master GB3461WQSU-B1
DISPLAY EIGENSCHAFTEN
Bilddiagonale | 34", 86.7cm
Panel-Technologie | IPS, matte Oberfläche
Physikalische Auflösung | 3440 x 1440 @144Hz (4.9 megapixel UWQHD, DisplayPort)
Bildformat | 21:9
Helligkeit | 350 cd/m²
Kontrastverhältnis | 1000:1
Erweitertes Kontrast Verhältnis | 80M:1
Reaktionszeit (MPRT) | 1ms
Blickwinkel | horizontal/vertikal: 178°/178°, rechts/links: 89°/89°, nach oben/unten: 89°/89°
Farbunterstützung | 16.7mln 8bit (sRGB: 100%, NTSC: 74%)
Horizontalfrequenz | 30 - 220kHz
Arbeitsfläche H x B | 799.8 x 334.8mm, 31.5 x 13.2"
Pixelabstand | 0.233mm
Farbe | matt
SCHNITTSTELLEN & ANSCHLÜSSE
Video Eingang | HDMI x2 (v.2.0, max. 3440 x 1440 @100Hz, max. 2560 x 1440 @120Hz) DisplayPort x2 (v.1.4, max. 3440 x 1440 @144Hz)
USB HUB | x2 (v.3.0 (DC5V, 900mA))
HDCP | ja
Kopfhörer Anschluss | ja
FEATURES
Blaulicht Reduktion | ja
Flicker Free LED | ja
Adaptive Sync -Unterstützung | HDMI: 3440 x 1440 @48-120Hz, DP: 3440 x 1440 @48-144Hz
HDR | ja (HDR fähig)
OSD Menu Sprachen | EN, DE, FR, IT, RU, JP, CZ, NL, PL
Bedientasten | Power, Menü, + /Lautstärke, - /ECO, Eingang/Ausgang
Einstellbare Parameter | Bildeinstellung (Helligkeit, Kontrast, Schwarzwert, Schärfe, OD, ACR, ECO, X-Res Technologie, MBR), Farbeinstellung (warm, normal, kühl, Benutzer Einstellungen, Blauton Reduz., Gamma), Signal Auswahl, PiP/PbP (PiP/PbP Modus, sub win Input, PiP Größe, PiP Position, Swap), Audio (Lautstärke, Stumm, Audioquelle), i-Style Modus (i-Style Modus, Benutzer Einstellungen speichern 1/2/3), Sprache, OSD Einstellungen (OSD H-Position, OSD V-Position, OSD Hintergrund, OSD Einblendzeit, Information), Menü Einstellungen (Video Modus Einstellungen, HDMI RGB Bereich, Direct Drive, FreeSync, HDR, Startlogo, LED, Zurücksetzen
Lautsprecher | 2 x 5W
Diebstahlschutz | Kensington-lock™ vorbereitet, DDC2B, Mac OSX
MECHANISCH
Verstellmöglichkeiten | Höhe, Swivel, Tilt
Höhenverstellbar | 130mm
Drehwinkel | 90°; 45° links; 45° rechts
Neigungswinkel | 22° nach oben; 3° nach unten
VESA Halterung | 100 x 100mm
ENTHALTENES ZUBEHÖR
Kabel | Netz, USB, HDMI, DP
Sonstige | Leitfaden zur Inbetriebnahme, Sicherheits-Hinweise
STROMVERWALTUNG
Netzteil | intern
Stromversorgung | AC 100 - 240V, 50/60Hz
Leistungaufnahme | 49W typisch, 0.5W Standby, 0.5W ausgeschaltet
LEISTUNG
Vorschriften | CE, TÜV-Bauart, EAC, PSE, RoHS support, ErP, WEEE, VCCI, REACH, UKCA
Energieeffizienzklasse | B
Energieeffizienzklasse (Regulation (EU) 2017/1369) | G
REACH SVHC | über 0.1% Blei enthalten
ABMESSUNGEN / GEWICHT
Produkt Abmessungen B x H x T | 817 x 415 (545) x 230mm
Verpackung Abmessungen B x H x T | 900 x 460 x 230mm
Palettenvolumen | 20pcs
Palleten Abmessungen Bx H x T | 1150 x 1845 x 940mm
Gewicht (ohne Verpackung) | 9.7kg
Gewicht (ohne Standfuß) | 7kg
Gewicht (inkl Verpackung) | 12.8kg
EAN code | 4948570117185
ABMESSUNGEN / GEWICHT
Produkt Abmessungen B x H x T | 817 x 415 (545) x 230mm
Verpackung Abmessungen B x H x T | 900 x 460 x 230mm
Palettenvolumen | 20pcs
Palleten Abmessungen Bx H x T | 1150 x 1845 x 940mm
Gewicht (ohne Verpackung) | 9.7kg
Gewicht (ohne Standfuß) | 7kg
Gewicht (inkl Verpackung) | 12.8kg
EAN code | 4948570117185