## Worksheet
ProLite XUB2496HSU-B1
DISPLAY EIGENSCHAFTEN
Design | ultra slim
Bilddiagonale | 23.8", 60cm
Panel-Technologie | IPS LED, matte Oberfläche
Physikalische Auflösung | 1920 x 1080 @75Hz (2.1 megapixel Full HD)
Bildformat | 16:9
Helligkeit | 250 cd/m²
Kontrastverhältnis | 1000:1
Erweitertes Kontrast Verhältnis | 80M:1
Reaktionszeit (MPRT) | 1ms
Blickwinkel | horizontal/vertikal: 178°/178°, rechts/links: 89°/89°, nach oben/unten: 89°/89°
Farbunterstützung | 16.7mln
Horizontalfrequenz | 31 - 85kHz
Arbeitsfläche H x B | 527 x 296.5mm, 20.7 x 11.7"
Pixelabstand | 0.275mm
Farbe | matt, schwarz
SCHNITTSTELLEN & ANSCHLÜSSE
Video Eingang | HDMI x1 DisplayPort x1
USB HUB | x2 (v.2.0 DC5V, 500mA)
HDCP | ja
Kopfhörer Anschluss | ja
FEATURES
Blaulicht Reduktion | ja
Flicker Free LED | ja
Adaptive Sync -Unterstützung | ja
OSD Menu Sprachen | EN, DE, FR, ES, IT, RU, JP, CZ, NL, PL
Bedientasten | Power, Menü, Bild nach oben / i-Style-Farbe, Bild nach unten / Eingangsauswahl, Links / ECO, Rechts / Lautstärke
Einstellbare Parameter | Bildanpassung (Kontrast, Helligkeit, Overdrive, Adv. Kontrast, ECO, Blaulichtreduzierer, Schwarztuner, Farbsättigung, Gamma), Eingangsauswahl (Eingangsquelle), Audioeinstellungen (Lautstärke, Stumm), Benutzereinstellungen speichern, Farbeinstellungen ( Farbtemperatur, Benutzervoreinstellung), Sprache, Setup-Menü (OSD H. Position, OSD V. Position, OSD-Zeit, Öffnungslogo, AMD FreeSync, MBR), Anzeigeinformationen, Zurück
Lautsprecher | 2 x 2W
Diebstahlschutz | Kensington-lock™ vorbereitet, DDC2B
MECHANISCH
Verstellmöglichkeiten | Höhe, Pivot (Rotation), Tilt
Höhenverstellbar | 130mm
Rotierbar (Pivotfunktion) | 90°
Neigungswinkel | 18° nach oben; 3° nach unten
VESA Halterung | 100 x 100mm
Kabelmanagement | ja
ENTHALTENES ZUBEHÖR
Kabel | Netz, USB, HDMI
Sonstige | Leitfaden zur Inbetriebnahme, Sicherheits-Hinweise
STROMVERWALTUNG
Netzteil | intern
Stromversorgung | AC 100 - 240V, 50/60Hz
Leistungaufnahme | 17W typisch, 0.5W Standby, 0.5W ausgeschaltet
LEISTUNG
Vorschriften | CE, TÜV-Bauart, EAC, PSE, RoHS support, ErP, ENERGY STAR<sup>®</sup>, WEEE, VCCI, REACH
Energieeffizienzklasse | A+
Energieeffizienzklasse (Regulation (EU) 2017/1369) | E
REACH SVHC | über 0.1% Blei enthalten
ABMESSUNGEN / GEWICHT
Produkt Abmessungen B x H x T | 539 x 387.5 (517.5) x 256mm
Verpackung Abmessungen B x H x T | 669 x 475 x 212mm
Gewicht (ohne Verpackung) | 4.7kg
Gewicht (inkl Verpackung) | 6.5kg
EAN code | 4948570117956
ABMESSUNGEN / GEWICHT
Produkt Abmessungen B x H x T | 539 x 387.5 (517.5) x 256mm
Verpackung Abmessungen B x H x T | 669 x 475 x 212mm
Gewicht (ohne Verpackung) | 4.7kg
Gewicht (inkl Verpackung) | 6.5kg
EAN code | 4948570117956