## Worksheet
ProLite LE4340S-B3
DISPLAY EIGENSCHAFTEN
Bilddiagonale | 43", 108cm
Panel-Technologie | VA, Haze 2%
Physikalische Auflösung | 1920 x 1080 (2.1 megapixel Full HD)
Bildformat | 16:9
Helligkeit | 350 cd/m²
Kontrastverhältnis | 3 000:1
Reaktionszeit (GTG) | 8ms
Blickwinkel | horizontal/vertikal: 178°/178°, rechts/links: 89°/89°, nach oben/unten: 89°/89°
Farbunterstützung | 16.7mln 8bit
Horizontalfrequenz | 28 - 92kHz
Arbeitsfläche H x B | 940.9 x 529.3mm, 37 x 20.8"
Rahmenbreite (Seiten, oben, unten) | 12mm, 12mm, 15mm
Pixelabstand | 0.49mm
Gehäusefarbe/art | schwarz, glänzend
SCHNITTSTELLEN & ANSCHLÜSSE
Analog Video Eingang | VGA x1
Digital Video Eingang | HDMI x3 (2.0)
Audio Eingang | Mini Jack x1 (für VGA)
Monitorsteuerung Eingang | RS-232c x1 RJ45 (LAN) x1 IR x1
Audio Ausgang | RCA (L/R) x1 Lautsprecher 2 x 10W
Monitorsteuerung Ausgang | RS-232c x1 IR Loop Through x1
HDCP | ja
USB Ports | x1 (2.0 media playback)
FEATURES
Max. Betriebszeit | 16/7
Media Playback | ja
Gehäuseart (Frontrahmen) | Kunststoff
ALLGEMEIN
OSD Menu Sprachen | EN, DE, FR, ES, IT, RU, JP, CZ, NL, PL
Bedientasten | Power, Mute, Input, +, -, Up, Down, Menu
Einstellbare Parameter | Bild (Bildmodus, Zurücksetzen, Hintergrundlicht, Kontrast, Helligkeit, Farbtemperatur, Farbe, Schärfe, Bildformat, Erweiterte Einstellungen), Audio (Audio Modus, Zurücksetzen, Höhen, Bass, Audioausgang, Erweiterte Einstellungen), Generelle Einstellungen (Sprache, Monitor ID einstellen, Energiesparen, Automatische Eingangssuche, Uhrzeit, Zeitplan, Sleep Timer, Autom. Abschalten, Autom. Anpassung, Pixel Shift, Fernsteuerung Einst., Opening Logo, Werkseinstellungen) Netzwerk Einstellungen (Netzwerkeinst. Anzeigen, Netzwerkeinst. ändern, IP Konfiguration, Digital Media Renderer, Wake on LAN, Netzwerkname)
Plug&Play | DDC2B, Mac OSX
MECHANISCH
Ausrichtung | Querformat
Lüfterloses Design | ja
VESA Halterung | 400 x 400mm
Betrieb Temperaturbereich (-°/+°) | -0°C - 40°C
Lagerung Temperaturbereich | - 20°C - 60°C
ENTHALTENES ZUBEHÖR
Kabel | Netz, HDMI, RS-232c
Anleitungen | Leitfaden zur Inbetriebnahme, Sicherheits-Hinweise
Fernbedienung | ja
STROMVERWALTUNG
Netzteil | intern
Stromversorgung | AC 100 - 240V, 50/60Hz
Leistungaufnahme | 73W typisch, 0.5W Standby, 0.3W ausgeschaltet
LEISTUNG
Vorschriften | CE, TÜV-Bauart, EAC, RoHS support, ErP, WEEE, REACH
Energieeffizienzklasse (Regulation (EU) 2017/1369) | G
REACH SVHC | über 0.1% Blei enthalten
ABMESSUNGEN / GEWICHT
Produkt Abmessungen B x H x T | 968 x 559.5 x 61mm
Verpackung Abmessungen B x H x T | 1070 x 696 x 159mm
Palleten Abmessungen Bx H x T | 1144 x 2238 x 1080mm
Gewicht (ohne Verpackung) | 8.7kg
Gewicht (inkl Verpackung) | 10.75kg
EAN code | 4948570119493
ABMESSUNGEN / GEWICHT
Produkt Abmessungen B x H x T | 968 x 559.5 x 61mm
Verpackung Abmessungen B x H x T | 1070 x 696 x 159mm
Palleten Abmessungen Bx H x T | 1144 x 2238 x 1080mm
Gewicht (ohne Verpackung) | 8.7kg
Gewicht (inkl Verpackung) | 10.75kg
EAN code | 4948570119493