## Worksheet
G-Master GB2790QSU-B1
DISPLAY EIGENSCHAFTEN
Bilddiagonale | 27", 68.5cm
Panel-Technologie | IPS, matte Oberfläche
Physikalische Auflösung | 2560 x 1440 @240Hz (3.7 megapixel WQHD, DisplayPort)
Bildformat | 16:9
Helligkeit | 400 cd/m²
Kontrastverhältnis | 1000:1
Erweitertes Kontrast Verhältnis | 80M:1
Reaktionszeit (MPRT) | 1ms
Blickwinkel | horizontal/vertikal: 178°/178°, rechts/links: 89°/89°, nach oben/unten: 89°/89°
Farbunterstützung | 16.7mln 8bit
Horizontalfrequenz | 31 - 352kHz
Arbeitsfläche H x B | 596.7 x 335.7mm, 23.5 x 13.2"
Pixelabstand | 0.233mm
Farbe | matt, schwarz
SCHNITTSTELLEN & ANSCHLÜSSE
Video Eingang | HDMI x1 (v.2.0 max. 2560 x ᠎1440﻿ @144Hz) DisplayPort x1 (v.1.4 max. 2560 x 1440﻿ @240Hz)
USB HUB | x2 (v.3.0 DC5V, 900mA)
HDCP | ja
Kopfhörer Anschluss | ja
FEATURES
Blaulicht Reduktion | ja
Flicker Free LED | ja
Adaptive Sync -Unterstützung | HDMI: 2560 x 1440 @48-144Hz, DP: 2560 x 1440 @48-240Hz
HDR | HDR400
OSD Menu Sprachen | EN, DE, FR, ES, IT, RU, JP, CZ, NL, PL
Bedientasten | Power, Menü/ Auswahl, hoch/ Lautstärke, -/ i-Style, Exit/ ECO, Eingabequelle
Einstellbare Parameter | Bildeinstell. (Kontrast, Helligkeit, OD, erw. Kotrast, ECO, blaut. Reduzierung, Schwarzwert, Farbsättigung, MBR, AMD FreeSync Premium), Signalauswahl (Eingabequelle), Audioeinstellungen (Lautstärke, Stumm), Benutzer Einstellungen (Benutzer-Modus), Farbeistellungen (Farbtemp., 6-Achsen, Gamma), Bildeinstell. (i-Style Color, X-Res Technologie, scharf und weich, RGB Bereich, Video Mode Anpassung), Sprache, Menü Einrichtung (H. Pos., V. Pos., OSD-Rotation, OSD-Einblendzeit, Startlogo, LED), Informationen, Zurücksetzen
Lautsprecher | 2 x 2W
Diebstahlschutz | Kensington-lock™ vorbereitet, DDC2B, Mac OSX
MECHANISCH
Verstellmöglichkeiten | Höhe, Pivot (Rotation), Tilt
Höhenverstellbar | 130mm
Rotierbar (Pivotfunktion) | 90°
Neigungswinkel | 18° nach oben; 3° nach unten
VESA Halterung | 100 x 100mm
Kabelmanagement | ja
ENTHALTENES ZUBEHÖR
Kabel | Netz, USB, HDMI, DP
Sonstige | Leitfaden zur Inbetriebnahme, Sicherheits-Hinweise
STROMVERWALTUNG
Netzteil | intern
Stromversorgung | AC 100 - 240V, 50/60Hz
Leistungaufnahme | 33W typisch, 0.5W Standby, 0.5W ausgeschaltet
LEISTUNG
Vorschriften | CE, TÜV-Bauart, EAC, PSE, RoHS support, ErP, WEEE, VCCI, REACH, UKCA
Energieeffizienzklasse (Regulation (EU) 2017/1369) | G
REACH SVHC | über 0.1% Blei enthalten
ABMESSUNGEN / GEWICHT
Produkt Abmessungen B x H x T | 614 x 409.5 (539.5) x 256mm
Gewicht (ohne Verpackung) | 5.5kg
EAN code | 4948570117802
ABMESSUNGEN / GEWICHT
Produkt Abmessungen B x H x T | 614 x 409.5 (539.5) x 256mm
Gewicht (ohne Verpackung) | 5.5kg
EAN code | 4948570117802