## Worksheet
ProLite XUB2792QSU-B5
Características de la pantalla
Diseño | 3 lados sin bordes
Diagonal | 27", 68.5cm
Pantalla | IPS LED, acabado mate
Resolución nativa | 2560 x 1440 @75Hz (3.7 megapixel WQHD, HDMI & DisplayPort)
Resolucion nativa | 75Hz
Relación de aspecto | 16:9
Brillo | 350 cd/m²
Contraste estático | 1000:1
Contraste avanzado | 80M:1
Tiempo de respuesta (GTG) | 5ms
Área de visualización | horizontal/vertical: 178°/178°, derecho/izquierdo: 89°/89°, arriba/abajo: 89°/89°
Soporte de Color | 16.7mln (sRGB: 99%, NTSC 72%)
Sincronización horizontal | 30 - 89kHz
Área de visualización h x v | 596.7 x 335.7mm, 23.5 x 13.2"
Pixel pitch | 0.233mm
Colour | mate, negro
interfaces / conectores / controladores
Conector de entrada | DVI x1 (max. 2560 x 1440 @60Hz) HDMI x1 (max. 2560 x 1440 @75Hz) DisplayPort x1 (max. 2560 x 1440 @75Hz)
USB HUB | x2 (v. 3.2 (Gen 1, 5Gbit; DC5V, 900mA))
HDCP | si
Conector de auriculares | si
Caracteristicas
Reductor de luz azul | si
Flicker free | si
compatible con tecnología Adaptive Sync | HDMI & DisplayPort: 2560x1440 @75Hz
Extra | i-Style colour
OSD idioma | EN, DE, FR, ES, IT, PT, CN, RU, JP, CZ, NL, PL
Controles | Alimentación, Menú/Seleccionar, Hacia arriba/Volumen, Hacia abajo/Modo Eco, Salir Entrar
Los controles de usuario | ajuste de imagen (brillo, contraste, ECO, BLR, ACR, OD), ajustes de color (temperatura de color, preajustes de usuario, i-Style Colour), OSD (posición OSD H., posición OSD V., rotación OSD, tiempo OSD), idioma, recuperación, varios (nítido y suave), ajuste de modo de vídeo, logotipo de apertura, FreeSync, gama RGB, información de pantalla), selección de entrada (fuente de entrada), ajustes de audio (volumen, silenciar audio)
Altavoces | 2 x 2W
Comodidad | preparado para Kensington-lock™, DDC2B, Mac OSX
ASPECTOS MECÁNICOS
Soporte de altura regulable | altura, pivote (rotación), giro, inclinación
Ajuste de altura | 150mm
Rotación (función de pivote) | 90°
Soporte giratorio | 90°; 45° izquierdo; 45° derecho
Ángulo de inclinación | 23° arriba; 5° abajo
Montaje VESA | 100 x 100mm
Sistema de gestión de cables | si
ACCESSORIES INCLUDED
Cable | de alimentación, USB, HDMI, DP
Otro | guía de inicio rápido, guía de seguridad
Gestión de energía
Unidad de fuente de alimentación | interno
Fuente de alimentación | AC 100 - 240V, 50/60Hz
Gestión de energía | 26W typical, Modo en espera 0.5W, Modo apagado 0.3W
SOSTENIBILIDAD
Certificados | TCO Certified, CE, TÜV-GS, EAC, RoHS support, ErP, WEEE, REACH, UKCA
TCO Certified | XUB2792QSU-B5 H, XUB2792QSU-B5 J
Clase de eficiencia energética (Regulation (EU) 2017/1369) | F
REACH SVHC | por encima de 0.1% de plomo
Dimensiones / Peso
Producto dimensiones W x H x D | 613.5 x 394 (544.5) x 209.5mm
Dimensiones de la caja (ancho x alto x fondo) | 693 x 446 x 170mm
Peso (sin caja) | 6.8kg
Peso (con caja) | 8.4kg
Código EAN | 4948570121670
Dimensiones / Peso
Producto dimensiones W x H x D | 613.5 x 394 (544.5) x 209.5mm
Dimensiones de la caja (ancho x alto x fondo) | 693 x 446 x 170mm
Peso (sin caja) | 6.8kg
Peso (con caja) | 8.4kg
Código EAN | 4948570121670