## Worksheet
ProLite TF1615MC-B1
Características de la pantalla
Diseño | Open Frame
Diagonal | 15.6", 39.5cm
Pantalla | IPS
Resolución nativa | 1920 x 1080 (2.1 megapixel Full HD)
Relación de aspecto | 16:9
Brillo | 450 cd/m²
Brillo | 405 cd/m² con touch pantalla
Transmisión de luz | 90%
Contraste estático | 1000:1
Tiempo de respuesta (BTB) | 25ms
Área de visualización | horizontal/vertical: 178°/178°, derecho/izquierdo: 89°/89°, arriba/abajo: 89°/89°
Sincronización horizontal | 31.5 - 67.5kHz
Área de visualización h x v | 345.2 x 194.6mm
Pixel pitch | 0.17925mm
Bisel color y acabado | negro
Táctilidad
Tecnología Touchscreen | proyectiva capacitiva
Puntos de contacto | 10 (HID, solo son el adecuado SO)
Método táctil | pluma, dedo, guante (latex)
Touch interface | USB
Sistemas operativos compatibles | All iiyama monitors are Plug & Play and compatible with Windows and Linux. For details regarding the supported OS for the touch models, please refer to the driver instruction file available in the downloads section.
Contacto a traves de cristal | 6mm
interfaces / conectores / controladores
Conector de entrada analógica | VGA x1
Conector de entrada digital | HDMI x1 DisplayPort x1
Salida de audio | Mini jack x1
HDCP | si
Caracteristicas
Extra | revestimiento antihuellas, contacto a traves de vidrio, acabado de espuma
Dureza del vidrio | 7H
prueba de caída de bola | si
Protección contra el agua y el polvo | IP65 (front)
Bloqueo de teclas OSD | si
GENERAL
OSD idioma | EN, DE, FR, ES, IT, CN, JP
Controles | Menú, Hacia arriba/ Brillo, Hacia abajo/ Contraste, Seleccionar, Alimentación
Los controles de usuario | imagen (contraste, brillo, posición H., posición V., tamaño H., fase, reloj, ajuste automático), avanzado (temperatura de color, nitidez), OSD (retardo de visualisación OSD, posición OSD, posición H. OSD, posición V, OSD, interruptor táctil), opción (reinicio, idioma, selección de fuente, modo de visualización, fábrica)
Plug&Play | DDC2B
ASPECTOS MECÁNICOS
Orientación | Horizontal, vertical, boca arriba
Montaje VESA | 100 x 100mm
Rango de temperatura de funcionamiento | 0°C - 40°C
Rango de temperatura de almacenamiento | - 20°C - 60°C
MTBF | 50000 horas
ACCESSORIES INCLUDED
Cable | de alimentación, USB, HDMI, DP
Guía | guía de inicio rápido, guía de seguridad
Otro | AC adapter, external control pad
Gestión de energía
Unidad de fuente de alimentación | externo
Fuente de alimentación | DC 12 V
Gestión de energía | 18W typical, Modo en espera 1.5W, Modo apagado 0.3W
SOSTENIBILIDAD
Certificados | CE, EAC, RoHS support, ErP, WEEE, cULus, REACH, UKCA
Clase de eficiencia energética (Regulation (EU) 2017/1369) | E
REACH SVHC | por encima de 0.1% de plomo
Dimensiones / Peso
Producto dimensiones W x H x D | 398.5 x 246 x 42mm
Dimensiones de la caja (ancho x alto x fondo) | 470 x 145 x 343mm
Peso (sin caja) | 2.5kg
Peso (con caja) | 4.3kg
Código EAN | 4948570121793