## Worksheet
ProLite LH8654UHS-B1AG
Características de la pantalla
Diseño | Thin bezel
Diagonal | 85.6", 217cm
Pantalla | IPS, revestimiento antirreflejos, acabado mate, opacidad 25%
Resolución nativa | 3840 x 2160 @60Hz (8.3 MegaPixels 4K UHD)
Resolucion nativa | 60Hz
Relación de aspecto | 16:9
Brillo | 500 cd/m²
Contraste estático | 1400:1
Tiempo de respuesta (GTG) | 8ms
Área de visualización | horizontal/vertical: 178°/178°, derecho/izquierdo: 89°/89°, arriba/abajo: 89°/89°
Soporte de Color | 1.07B (8bit+FRC) (NTSC 72%)
Sincronización horizontal | 28 - 160kHz
Área de visualización h x v | 1895 x 1066mm, 74.6 x 42"
Pixel pitch | 0.494mm
Bisel color y acabado | negro, mate
interfaces / conectores / controladores
Conector de entrada analógica | VGA x1 (DVI-I: VGA+DVI)
Conector de entrada digital | DVI x1 (max. 2560x1440 @60Hz) HDMI x3 (v.2.0, max. 3840x2160 @60Hz, ARC on HDMI #3) DisplayPort x1 (v.1.4, max. 3840x2160 @60Hz)
Entrada de audio | Mini jack x1 (3.5mm)
Entrada de control del monitor | RS-232c x1 (2.5mm sub-mini jack) RJ45 (LAN) x1 IR x1 (3.5mm stereo mini)
Conector de salida digital | DisplayPort x1 (max. 3840x2160 @60Hz, MST-out Daisy Chain v.1.2)
Salida de audio | Mini jack x1 Altavoces 2 x 10W
Monitor controles de salida | RS-232c x1 (2.5mm sub-mini jack) Bucle IR x1 (3.5mm stereo mini)
HDCP | v.2.2
Puertos USB | x2 (v.2.0)
Caracteristicas
Software integrado | Android 11 OS, iiSignage², FailOver, EShareq
WiFi | sí (Incorporado, 802.11ac)
Hardware | CPU: A73*4+A53*4, 4GB, Memoria: 32GB
Extra | Intel® SDM-L, micro SD card slot
Opratividad | 24/7
Retención antiimagen | si
pared de video / conexión en cadena | Yes, (MST-output)
Reproducción multimedia | si
Carcasa (bisel) | metal
GENERAL
OSD idioma | EN, DE, FR, ES, IT, CN, RU, JP, CZ, NL, PL, SV, FI, DA, NB
Controles | Alimentación, Subir, Bajar, Volumen +, Volumen -, Silenciar, Entrada, Menú
Los controles de usuario | imagen (brillo, contraste, nitidez, nivel de negro, matiz, color, reducción de ruido, selección gamma, temperatura de color, control de color, sobreexploración, reinicio de imagen), pantalla (posición H., posición V. posición, reloj, fase de reloj, modo de zoom, zoom personalizado, ajuste automático, reinicio de pantalla), audio (balance, agudos, graves, volumen, salida de audio, volumen máximo, volumen mínimo, silencio, fuente de audio, reinicio de audio, sincronización de salida de audio, ajuste de altavoces), configuración 1 (estado de encendido, guardado de panel, enrutamiento RS232, arranque en fuente, WOL, reinicio de configuración 1, reinicio de fábrica), configuración 2 (tiempo de espera de OSD, posición H de OSD, posición V de OSD, rotación, OSD de información, ajuste de logotipo y logotipo de animación, configuración de la animación, ID del monitor, ID del grupo, información del monitor, versión DP, monitores DP, versión HDMI, restablecimiento de la configuración 2), opción avanzada (control IR, luz LED de encendido, control del teclado, embaldosado, temporizador de apagado, programación, HDMI con un cable, HDMI con un cable apagado, FailOver, idioma, transparencia OSD, ahorro de energía, restablecimiento de la opción avanzada), configuración Android (red e Internet, aplicaciones y notificaciones, pantalla, pantalla de señalización, seguridad, idioma y entrada, fecha y hora, acerca del dispositivo)
Plug&Play | DDC2B
ASPECTOS MECÁNICOS
Orientación | Horizontal, vertical
Diseño sin ventiladores | si
Montaje VESA | 600 x 400mm
Mini PC mount | VESA 100 x 100
Rango de temperatura de funcionamiento | 0°C - 40°C
Rango de temperatura de almacenamiento | - 20°C - 60°C
MTBF | 50.000 horas (no incluye retroiluminación)
ACCESSORIES INCLUDED
Cable | de alimentación, HDMI, RS-232c
Guía | guía de inicio rápido, guía de seguridad
Otro | Pegatinas para los agujeros de los tornillos
Mando a distancia | sí (pilas incluidas)
Gestión de energía
Unidad de fuente de alimentación | interno
Fuente de alimentación | AC 100 - 240V, 50/60Hz
Gestión de energía | 349W typical, Modo en espera 0.5W, Modo apagado 0.5W
SOSTENIBILIDAD
Certificados | CB, CE, TÜV-Bauart, EAC, RoHS support, ErP, WEEE, REACH
Clase de eficiencia energética (Regulation (EU) 2017/1369) | G
Dimensiones / Peso
Producto dimensiones W x H x D | 1933 x 1103.1 x 86.1mm
Dimensiones de la caja (ancho x alto x fondo) | 2130 x 1250 x 275mm
Peso (sin caja) | 55.2kg
Peso (con caja) | 73.7kg
Código EAN | 4948570121021
Dimensiones / Peso
Producto dimensiones W x H x D | 1933 x 1103.1 x 86.1mm
Dimensiones de la caja (ancho x alto x fondo) | 2130 x 1250 x 275mm
Peso (sin caja) | 55.2kg
Peso (con caja) | 73.7kg
Código EAN | 4948570121021