## Worksheet
WP D002C
Device
Plataformas compatibles | Windows, MAC, Chrome, cualquier sistema operativo compatible con todas las funciones Type-C
DisplayPort Out | x1 (1.2, complies with HDCP)
Audio | estéreo, calidad de sonido 16bits 48kHz
Velocidad de fotogramas | Hasta 60 fps en función del entorno (FHD) y 30 fps para 4K
Resolución de salida | 720x480, 720x576, 1280x720,1920x1080(1080P), 3840x2160@30Hz
Resolución de entrada | Video: 480p, 576p, 720p, 1080p
Inalámbrico | IEEE 802.11n, 5GHz
Velocidad de datos inalámbrica | hasta 300Mbps
Protocolo de autenticación | WPA2 (WPA2-PSK (Pre-Shared key) / WPA2-Enterprise)
Seguridad (encriptación) | WPA2
Alcance | 20 m max.
Especificación técnica
Colour | plateado, negro
Software | Connects with EShare app version 7.3 and higher.
Gestión de energía
Unidad de fuente de alimentación | externo
Gestión de energía | 4.5W typical
SOSTENIBILIDAD
Certificados | CE, RoHS support, WEEE, REACH
Dimensiones / Peso
Producto dimensiones W x H x D | 57 x 175 x 17mm
Dimensiones de la caja (ancho x alto x fondo) | 100 x 123 x 33mm
Peso (sin caja) | 0.81kg
Peso (con caja) | 0.217kg
Código EAN | 4948570032891
Dimensiones / Peso
Producto dimensiones W x H x D | 57 x 175 x 17mm
Dimensiones de la caja (ancho x alto x fondo) | 100 x 123 x 33mm
Peso (sin caja) | 0.81kg
Peso (con caja) | 0.217kg
Código EAN | 4948570032891