## Worksheet
ProLite XUB2493QSU-B5
Características de la pantalla
Diseño | 3 lados sin bordes
Diagonal | 23.8", 60.5cm
Pantalla | IPS panel technology, acabado mate
Resolución nativa | 2560 x 1440 @60Hz (3.7 megapixel WQHD)
Resolucion nativa | 60Hz
Relación de aspecto | 16:9
Brillo | 300 cd/m²
Contraste estático | 1000:1
Contraste avanzado | 80M:1
Tiempo de respuesta (GTG) | 4ms
Área de visualización | horizontal/vertical: 178°/178°, derecho/izquierdo: 89°/89°, arriba/abajo: 89°/89°
Soporte de Color | 16.7mln (sRGB: 96%; NTSC: 72%)
Sincronización horizontal | 15 - 90kHz
Área de visualización h x v | 526.9 x 296.4mm, 20.7 x 11.7"
Pixel pitch | 0.206mm
Colour | mate, negro (matte, black)
interfaces / conectores / controladores
Conector de entrada | HDMI x1 DisplayPort x1
USB HUB | x3 (v. 3.2 (Gen 1, 5Gbit; DC5V, 900mA))
HDCP | si
Conector de auriculares | si
Caracteristicas
Reductor de luz azul | si
Flicker free | si
Extra | i-style Colour
OSD idioma | EN, DE, FR, ES, IT, RU, JP, CZ, NL, PL
Controles | Alimentación, Menú, + / Volumen, - / Eco, Salir / i-Style, Entrada
Los controles de usuario | ajuste de imagen (brillo, contraste, Eco, reductor de luz azul, ACR, OD, gamma, tecnología X-Res), ajustes de color (temp. de color, preajuste de usuario, tono, saturación, color i-Style), OSD (posición H., posición V., rotación OSD, retardo, después del corte de CA), idioma, recuperación, varios (nítido y suave, ajuste de modo de vídeo, logotipo de apertura, DC/CI, gama RGB, información de pantalla) selección de entrada (fuente), ajustes de audio (volumen, silencio)
Altavoces | 2 x 2W
Comodidad | preparado para Kensington-lock™, DDC/CI, DDC2B, Mac OSX
ASPECTOS MECÁNICOS
Soporte de altura regulable | altura, giro, inclinación, pivote (rotación a ambos lados)
Ajuste de altura | 150mm
Rotación (función de pivote) | 90°
Soporte giratorio | 90°; 45° izquierdo; 45° derecho
Ángulo de inclinación | 23° arriba; 5° abajo
Montaje VESA | 100 x 100mm
Sistema de gestión de cables | si
ACCESSORIES INCLUDED
Cable | de alimentación, USB, HDMI, DP
Otro | guía de inicio rápido, guía de seguridad
Gestión de energía
Unidad de fuente de alimentación | interno
Fuente de alimentación | AC 100 - 240V, 50/60Hz
Gestión de energía | 17W typical, Modo en espera 0.35W, Modo apagado 0.3W
SOSTENIBILIDAD
Certificados | CE, TÜV-Bauart, EAC, VCCI-B, PSE, RoHS support, ErP, WEEE, REACH, UKCA
Clase de eficiencia energética (Regulation (EU) 2017/1369) | D
REACH SVHC | por encima de 0.1% de plomo
SOSTENIBILIDAD
Certificados | CE, TÜV-Bauart, EAC, VCCI-B, PSE, RoHS support, ErP, WEEE, REACH, UKCA
Clase de eficiencia energética (Regulation (EU) 2017/1369) | D
REACH SVHC | por encima de 0.1% de plomo