## Worksheet
ProLite B1980D-B5
Características de la pantalla
Diagonal | 19", 48cm
Pantalla | TN
Resolución nativa | 1280 x 1024 @60Hz (1.3 megapixel)
Resolucion nativa | 60Hz
Relación de aspecto | 5:4
Brillo | 250 cd/m²
Contraste estático | 1000:1
Contraste avanzado | 12M:1
Tiempo de respuesta (GTG) | 5ms
Área de visualización | horizontal/vertical: 170°/160°, derecho/izquierdo: 85°/85°, arriba/abajo: 80°/80°
Soporte de Color | 16.7mln (sRGB: 99%; NTSC: 72%)
Sincronización horizontal | 24 - 80kHz
Área de visualización h x v | 376.32 x 301.05mm, 14.8 x 11.9"
Pixel pitch | 0.294mm
Colour | mate, negro
interfaces / conectores / controladores
Conector de entrada | VGA x1 DVI x1
HDCP | si
Caracteristicas
OSD idioma | EN, DE, FR, ES, IT, PT, CN, RU, JP
Controles | Alimentación, Menú, + / Volumen, -/ Eco, Ajuste automático / Selección de señal
Los controles de usuario | luminancia (contraste, brillo, ECO, color i-Style, ACR), configuración de imagen (reloj, fase, posición H., posición V.), ajuste de color (gamma, temperatura de color, sRGB), configuración OSD (posición H. posición V., tiempo de espera, idioma), otros (reiniciar, selección de señal, información), ajuste automático
Comodidad | preparado para Kensington-lock™, DDC2B, Mac OSX
ASPECTOS MECÁNICOS
Soporte de altura regulable | altura, pivote (rotación), giro, inclinación
Ajuste de altura | 150mm
Rotación (función de pivote) | 90°
Soporte giratorio | 90°; 45° izquierdo; 45° derecho
Ángulo de inclinación | 23° arriba; 5° abajo
Montaje VESA | 100 x 100mm
Sistema de gestión de cables | si
ACCESSORIES INCLUDED
Cable | de alimentación, DVI
Otro | guía de inicio rápido, guía de seguridad
Gestión de energía
Unidad de fuente de alimentación | interno
Fuente de alimentación | AC 100 - 240V, 50/60Hz
Gestión de energía | 16W typical, Modo en espera 0.5W, Modo apagado 0.3W
SOSTENIBILIDAD
Certificados | CE, TÜV-GS, RoHS support, ErP, WEEE, REACH, UKCA
Clase de eficiencia energética (Regulation (EU) 2017/1369) | E
REACH SVHC | por encima de 0.1% de plomo
SOSTENIBILIDAD
Certificados | CE, TÜV-GS, RoHS support, ErP, WEEE, REACH, UKCA
Clase de eficiencia energética (Regulation (EU) 2017/1369) | E
REACH SVHC | por encima de 0.1% de plomo