## Worksheet
ProLite T2252MSC-B2
Características de la pantalla
Diseño | Cristal de borde a borde
Diagonal | 21.5", 54.5cm
Pantalla | IPS
Resolución nativa | 1920 x 1080 (2.1 megapixel Full HD)
Relación de aspecto | 16:9
Brillo | 250 cd/m²
Brillo | 225 cd/m² con touch pantalla
Transmisión de luz | 90%
Contraste estático | 1000:1
Tiempo de respuesta (GTG) | 5ms
Área de visualización | horizontal/vertical: 89°/89°, derecho/izquierdo: 44.5°/44.5°, arriba/abajo: 44.5°/44.5°
Soporte de Color | 16.7mln
Sincronización horizontal | 30 - 83kHz
Área de visualización h x v | 478.6 x 260mm
Pixel pitch | 0.249mm
Bisel color y acabado | negro, mate
Táctilidad
Tecnología Touchscreen | proyectiva capacitiva
Puntos de contacto | 10 (HID, only with supported OS)
Método táctil | pluma, dedo, guante
Touch interface | USB
Sistemas operativos compatibles | All iiyama monitors are Plug & Play and compatible with Windows and Linux. For details regarding the supported OS for the touch models, please refer to the driver instruction file available in the downloads section.
Rechazo de palma | sí
interfaces / conectores / controladores
Conector de entrada digital | HDMI x1 DisplayPort x1
Salida de audio | Mini jack x1 Altavoces 2 x 1W
HDCP | si
USB HUB | x2 (USB 3.2 Gen 1 (5Gbps, 5V, 900mA))
Caracteristicas
Extra | Revestimiento antihuellas, soporte táctil con la mano enguantada (grosor +2 mm)
Dureza del vidrio | 7H
Bloqueo de teclas OSD | si
GENERAL
OSD idioma | EN, DE, FR, IT, CN, RU, JP, CZ, NL, PL
Controles | Joystick: derecha/menú/entrada, izquierda/entrada/salida, arriba/eco, abajo, alimentación
Los controles de usuario | ajustes de imagen (brillo, contraste, i-Style, contraste avanzado, ECO, OD, X-Res), ajustes de color (gamma, gama rgb, temp. color), ajustes de imagen (ajuste modo vídeo, reductor luz azul, nitidez y suavidad), OSD (posición horizontal, posición vertical, hora, fondo), extra (reset, dcc/ci, selección señal, volumen, mute, logo apertura, led, interruptor táctil)
Comodidad | preparado para Kensington-lock™
Reductor de luz azul | si
Plug&Play | DDC2B
ASPECTOS MECÁNICOS
Ángulo de inclinación | 90° arriba; 5° abajo
Montaje VESA | 100 x 100mm
ACCESSORIES INCLUDED
Cable | de alimentación, USB, HDMI
Guía | guía de inicio rápido, guía de seguridad
Tapa de cables | si
Gestión de energía
Unidad de fuente de alimentación | interno
Fuente de alimentación | AC 100 - 240V, 50/60Hz
Gestión de energía | 11W typical, Modo en espera 1.5W, Modo apagado 0.3W
SOSTENIBILIDAD
Certificados | CE, TÜV-Bauart, EAC, RoHS support, ErP, WEEE, REACH, UKCA, cTUVus
Clase de eficiencia energética (Regulation (EU) 2017/1369) | C
REACH SVHC | por encima de 0.1% de plomo
Dimensiones / Peso
Producto dimensiones W x H x D | 493.5 x 361.5 x 239.5mm
Dimensiones de la caja (ancho x alto x fondo) | 560 x 350 x 150mm
Peso (sin caja) | 4.5kg
Peso (con caja) | 6kg
Código EAN | 4948570121809
Dimensiones / Peso
Producto dimensiones W x H x D | 493.5 x 361.5 x 239.5mm
Dimensiones de la caja (ancho x alto x fondo) | 560 x 350 x 150mm
Peso (sin caja) | 4.5kg
Peso (con caja) | 6kg
Código EAN | 4948570121809