## Worksheet
ProLite TF2438MSC-B1
Características de la pantalla
Diseño | Cristal de borde a borde, Open Frame
Diagonal | 23.8", 60.5cm
Pantalla | IPS
Resolución nativa | 1920 x 1080 (2.1 megapixel Full HD)
Relación de aspecto | 16:9
Brillo | 600 cd/m²
Brillo | 525 cd/m² con touch pantalla
Transmisión de luz | 87%
Contraste estático | 1000:1
Tiempo de respuesta (GTG) | 5ms
Área de visualización | horizontal/vertical: 178°/178°, derecho/izquierdo: 89°/89°, arriba/abajo: 89°/89°
Soporte de Color | 16.7mln
Sincronización horizontal | 30 - 83kHz
Área de visualización h x v | 527 x 296.5mm, 20.7 x 11.7"
diseño de bisel (lados, parte superior, parte inferior) | 17.25mm, 20.3mm, 20.3mm
Pixel pitch | 0.275mm
Bisel color y acabado | negro, mate
Táctilidad
Tecnología Touchscreen | bonded PCAP
Puntos de contacto | 10 (HID, only with supported OS)
Método táctil | pluma, dedo, guante
Touch interface | USB
Sistemas operativos compatibles | All iiyama monitors are Plug & Play and compatible with Windows and Linux. For details regarding the supported OS for the touch models, please refer to the driver instruction file available in the downloads section.
interfaces / conectores / controladores
Conector de entrada digital | HDMI x1 DisplayPort x1
Salida de audio | Altavoces 2 x 2W
HDCP | si
USB HUB | x2 (USB3.2 Gen 1 (5Gbps, 5V, 900mA))
Caracteristicas
Extra | Unión óptica PCAP, carcasa de metal, revestimiento antihuellas, función táctil a prueba de agua
Espesor del vidrio | 3.6mm
Dureza del vidrio | 7H
prueba de caída de bola | si
Protección contra el agua y el polvo | IP1X (front)
Carcasa (bisel) | metal
Bloqueo de teclas OSD | si
GENERAL
OSD idioma | EN, DE, FR, CN, RU, JP, NL, PL
Controles | Menú, Desplazar hacia arriba/ Eco, Desplazar hacia abajo/ Volumen, Entrar/ Seleccionar entrada, Encendido
Los controles de usuario | Ajustes de imagen (brillo, contraste, color i-Style, contraste avanzado, modo ECO, OD, X-Res), ajustes de color (gamma, rango RGB, temperatura de color), ajustes de imagen (ajuste de modo de video, reducción de luz azul, nitidez y suavidad), OSD (H. pos., V. pos., hora, fondo, idioma, información de pantalla), extra (restablecer, DDC/CI, selección de señal, volumen, silencio, LED, logotipo de inicio, interruptor táctil)
Reductor de luz azul | si
Plug&Play | DDC2B
ASPECTOS MECÁNICOS
Orientación | Horizontal, vertical, boca arriba
Diseño sin ventiladores | si
Montaje VESA | 100 x 100mm
ACCESSORIES INCLUDED
Cable | de alimentación, USB, HDMI
Guía | guía de inicio rápido, guía de seguridad
Tapa de cables | si
Gestión de energía
Unidad de fuente de alimentación | interno
Fuente de alimentación | AC 100 - 240V, 50/60Hz
Gestión de energía | 22W typical, Modo en espera 1.5W, Modo apagado 0.3W
SOSTENIBILIDAD
Certificados | CE, TÜV-Bauart, EAC, RoHS support, ErP, WEEE, REACH, UKCA, cTUVus
Clase de eficiencia energética (Regulation (EU) 2017/1369) | E
Clase de eficiencia energética | E
REACH SVHC | por encima de 0.1% de plomo
Dimensiones / Peso
Producto dimensiones W x H x D | 561.5 x 337 x 47.5mm
Dimensiones de la caja (ancho x alto x fondo) | 635 x 409 x 115mm
Peso (sin caja) | 6.5kg
Peso (con caja) | 8.1kg
Código EAN | 4948570121113
Dimensiones / Peso
Producto dimensiones W x H x D | 561.5 x 337 x 47.5mm
Dimensiones de la caja (ancho x alto x fondo) | 635 x 409 x 115mm
Peso (sin caja) | 6.5kg
Peso (con caja) | 8.1kg
Código EAN | 4948570121113