## Worksheet
ProLite LH10551UWS-B1AG
Características de la pantalla
Diseño | Thin bezel
Diagonal | 104.7", 265.9cm
Pantalla | IPS, revestimiento antirreflejos, acabado mate, opacidad 25%
Resolución nativa | 5120 x 2160 @60Hz (14.75 megapixel, 5KUW)
Resolucion nativa | 60Hz
Relación de aspecto | 21:9
Brillo | 500 cd/m²
Contraste estático | 1200:1
Tiempo de respuesta (GTG) | 8ms
Área de visualización | horizontal/vertical: 178°/178°, derecho/izquierdo: 89°/89°, arriba/abajo: 89°/89°
Soporte de Color | 1.07G (8 Bits+FRC) (NTSC 85%)
Sincronización horizontal | 30 - 140kHz
Área de visualización h x v | 2450 x 1033.6mm, 96.5 x 40.7"
Pixel pitch | 0.479mm
Bisel color y acabado | negro, mate
interfaces / conectores / controladores
Conector de entrada digital | HDMI x1 (2.0, max. 3840x2160 @60Hz) DisplayPort x1 (1.4, max. 5120x᠎2160 @60Hz) USB-C x1 (2.0 (signal only), 5120x2160 @60Hz (DP 1.4 Alt mode))
Entrada de control del monitor | RJ45 (LAN) x1 (Sólo admite RS232c a través de Ethernet)
Conector de salida digital | DisplayPort x1 (1.4, max. 5120x᠎2160 @60Hz, SST (Single Stream Transport ) Screen Mirror)
Salida de audio | S/PDIF (Optical) x1 Mini jack x1 (3.5mm) Altavoces 2 x 10W
HDCP | v.2.2
USB HUB | x4 (2.0)
Caracteristicas
Extra | Slot OPS PC
Opratividad | 24/7
Retención antiimagen | si
pared de video / conexión en cadena | Sí, conexión en cadena (Daisy Chain) a través de DP-OUT (formato SST)
Carcasa (bisel) | metal
GENERAL
OSD idioma | EN, DE, FR, ES, IT, CN, RU, JP, CZ, NL, PL
Controles | Menú, Subir, Bajar, Volumen +, Volumen -, Silencio, Alimentación, Indicador de encendido, Sensor remoto
Los controles de usuario | imagen (brillo, contraste, nitidez), audio (agudos, graves, balance, altavoces, volumen), configuración del OSD (idioma, posición H. del OSD, posición V. del OSD, transparencia, tiempo de extinción del OSD, rotación del OSD), ajustes avanzados (temp. de color, temp. de color personalizada, gamma), ajustes generales (gestión de energía, LED, bloqueo RC, formato de imagen, restablecimiento de fábrica), otros ajustes (entrada de fuente, DP-OUT mirror, LAN, versión de SW)
Plug&Play | DDC2B
ASPECTOS MECÁNICOS
Orientación | Horizontal, vertical
Diseño sin ventiladores | si
Montaje VESA | 1500 x 600mm
Rango de temperatura de funcionamiento | 0°C - 40°C
Rango de temperatura de almacenamiento | - 20°C - 60°C
MTBF | 50.000 horas (no incluye retroiluminación)
ACCESSORIES INCLUDED
Cable | de alimentación, HDMI, RS-232c
Guía | guía de inicio rápido, guía de seguridad
Otro | Pegatinas para los agujeros de los tornillos
Mando a distancia | sí (pilas incluidas)
Gestión de energía
Unidad de fuente de alimentación | interno
Fuente de alimentación | AC 100 - 240V, 50/60Hz
Gestión de energía | 247W typical, Modo en espera 0.5W, Modo apagado 0.3W
SOSTENIBILIDAD
Certificados | CB, CE, TÜV-Bauart, EAC, RoHS support, ErP, WEEE, REACH, UKCA
Clase de eficiencia energética (Regulation (EU) 2017/1369) | G
SOSTENIBILIDAD
Certificados | CB, CE, TÜV-Bauart, EAC, RoHS support, ErP, WEEE, REACH, UKCA
Clase de eficiencia energética (Regulation (EU) 2017/1369) | G