## Worksheet
ProLite TW2424AS-B1
Características de la pantalla
Diseño | Thin bezel
Diagonal | 23.8", 60.5cm
Pantalla | IPS
Resolución nativa | 1920 x 1080 (2 megapixel HD)
Relación de aspecto | 16:9
Brillo | 250 cd/m² con touch pantalla
Contraste estático | 1000:1 con touch pantalla
Tiempo de respuesta (GTG) | 14ms
Área de visualización | horizontal/vertical: 178°/178°, derecho/izquierdo: 89°/89°, arriba/abajo: 89°/89°
Soporte de Color | 16.7mln
Sincronización horizontal | 31 - 83.kHz
Área de visualización h x v | 527 x 296.5mm, 20.7 x 10.6"
Pixel pitch | 0.275mm
Bisel color y acabado | negro, mate
Táctilidad
Tecnología Touchscreen | proyectiva capacitiva
Puntos de contacto | 10 (HID, mida toetab ainult integreeritud operatsioonisüsteem, väline operatsioonisüsteem toetab ainult ühte puutetundlikkust)
Método táctil | dedo, guante (latex), lápiz capacitivo
Touch interface | USB
interfaces / conectores / controladores
Conector de entrada digital | HDMI x1 (1920x1080 @60Hz)
Entrada de audio | Mini jack x1
Conector de salida digital | USB-C x1 (DC5V, 900mA)
Salida de audio | Mini jack x1 Altavoces 2 x 5W
HDCP | si
RJ45 (LAN) | x1
USB HUB | x3 (2x 2.0 (DC5V, 500mA), 1x v. 3.2 (Gen 1, 5Gbit; DC5V, 900mA)
Micrófono | x1
Caracteristicas
Software integrado | Android 12 con GMS
CPU | Rockchip RK3399 Hexa-core A72*2 + A53*4
GPU | T860 MP4
Storage | 32Gb eMMC
Memory | 4Gb LPDDR4
WiFi | IEEE802.11a/b/g/n/ac
Bluetooth | 5.2
Extra | rotación automática, 2x5W ltavoces, micrófono, revestimiento antirreflejos
Opratividad | 24/7
Retención antiimagen | si
Dureza del vidrio | 3H
Bloqueo de teclas OSD | si
GENERAL
Applications | Bloqueo de aplicaciones, gestión del tiempo de reinicio, gestión del encendido/apagado, calculadora, calendario, Chrome, alarma/reloj, temporizador, cronómetro, gestión de archivos, organización de álbumes, Gmail, reproducción de archivos de audio, Play Store, motor de búsqueda, preferencias del sistema, grabadora de sonido, reproducción de vídeos
Flicker free | si
ASPECTOS MECÁNICOS
Orientación | Horizontal, vertical, boca arriba
Montaje VESA | 100 x 100mm
MTBF | 50000 horas (no incluye retroiluminación)
ACCESSORIES INCLUDED
Cable | de alimentación
Guía | guía de inicio rápido, guía de seguridad
Otro | adaptador de CA
Tapa de cables | si
Gestión de energía
Unidad de fuente de alimentación | externo
Fuente de alimentación | DC 12 V
Gestión de energía | 19W typical, Modo en espera 0.5W, Modo apagado 0.3W
SOSTENIBILIDAD
Certificados | CE, EAC, RoHS support, ErP, WEEE, REACH, UKCA
REACH SVHC | por encima de 0.1% de plomo
Dimensiones / Peso
Producto dimensiones W x H x D | 549.5 x 336 x 28mm
Dimensiones de la caja (ancho x alto x fondo) | 580 x 375 x 126mm
Peso (sin caja) | 4.23kg
Peso (con caja) | 6.15kg
Código EAN | 4948570122943
Dimensiones / Peso
Producto dimensiones W x H x D | 549.5 x 336 x 28mm
Dimensiones de la caja (ancho x alto x fondo) | 580 x 375 x 126mm
Peso (sin caja) | 4.23kg
Peso (con caja) | 6.15kg
Código EAN | 4948570122943