## Worksheet
ProLite XUB2494HSU-B6
Características de la pantalla
Diseño | 3 lados sin bordes
Diagonal | 23.8", 60.5cm
Pantalla | matriz VA, acabado mate
Resolución nativa | 1920 x 1080 @100Hz (2.1 megapixel Full HD)
Resolucion nativa | 100Hz
Relación de aspecto | 16:9
Brillo | 250 cd/m²
Contraste estático | 4000:1
Contraste avanzado | 80M:1
Tiempo de respuesta (MPRT) | 1ms
Área de visualización | horizontal/vertical: 178°/178°, derecho/izquierdo: 89°/89°, arriba/abajo: 89°/89°
Soporte de Color | 16.7mln (sRGB: 96%; NTSC: 72%)
Sincronización horizontal | 30 - 110kHz
Área de visualización h x v | 527 x 296.5mm, 20.7 x 11.7"
Pixel pitch | 0.275mm
Colour | mate, negro
interfaces / conectores / controladores
Conector de entrada | HDMI x1 DisplayPort x1
USB HUB | x2 (v. 2.0 (DC5V, 500mA))
HDCP | si
Conector de auriculares | si
Caracteristicas
Reductor de luz azul | si
Flicker free | si
Compatible con tecnología Adaptive Sync | si
Extra | i-style Colour
OSD idioma | EN, DE, FR, ES, IT, RU, JP, CZ, NL, PL
Controles | Alimentación, Menú, Arriba/Derecha/Volumen, Abajo/Izquierda/Color i-Style, Entrada/Salida
Los controles de usuario | ajuste de imagen (brillo, contraste, Eco, ACR, OD, MBR, AdaptiveSync), ajustes de color (color i-Style, reductor de luz azul, temperatura de color, preajuste de usuario), OSD (posición V. OSD, posición H. OSD, rotación OSD, tiempo OSD), idioma, recuperación, varios (nitidez y suavidad, ajuste del modo de vídeo, logotipo de apertura, gama RGB, LED, información), entrada (fuente), audio (volumen, silencio)
Altavoces | 2 x 2W
Comodidad | preparado para Kensington-lock™, DDC/CI, DDC2B, Mac OSX
ASPECTOS MECÁNICOS
Soporte de altura regulable | giro, inclinación, pivote (rotación a ambos lados)
Ajuste de altura | 150mm
Rotación (función de pivote) | 90°
Soporte giratorio | 360°; 180° izquierdo; 180° derecho
Ángulo de inclinación | 23° arriba; 5° abajo
Montaje VESA | 100 x 100mm
Sistema de gestión de cables | si
ACCESSORIES INCLUDED
Cable | de alimentación, USB, HDMI
Otro | guía de inicio rápido, guía de seguridad
Gestión de energía
Unidad de fuente de alimentación | interno
Fuente de alimentación | AC 100 - 240V, 50/60Hz
Gestión de energía | 19W typical, Modo en espera 0.5W, Modo apagado 0.3W
SOSTENIBILIDAD
Certificados | TCO Certified, CE, TÜV-Bauart, EAC, VCCI-B, PSE, RoHS support, ErP, WEEE, REACH, UKCA
Clase de eficiencia energética (Regulation (EU) 2017/1369) | E
REACH SVHC | por encima de 0.1% de plomo
SOSTENIBILIDAD
Certificados | TCO Certified, CE, TÜV-Bauart, EAC, VCCI-B, PSE, RoHS support, ErP, WEEE, REACH, UKCA
Clase de eficiencia energética (Regulation (EU) 2017/1369) | E
REACH SVHC | por encima de 0.1% de plomo