## Worksheet
ProLite TF1633MSC-B1
Características de la pantalla
Diseño | Cristal de borde a borde
Diagonal | 15.6", 39.5cm
Pantalla | IPS
Resolución nativa | 1920 x 1080 @60Hz (2.0 megapixel)
Resolucion nativa | 60Hz
Relación de aspecto | 16:9
Brillo | 450 cd/m²
Brillo | 385 cd/m² con touch pantalla
Transmisión de luz | 85%
Contraste estático | 1000:1
Tiempo de respuesta (GTG) | 5ms
Área de visualización | horizontal/vertical: 178°/178°, derecho/izquierdo: 89°/89°, arriba/abajo: 89°/89°
Soporte de Color | 16.7mln
Sincronización horizontal | 30 - 68kHz
Área de visualización h x v | 344.2 x 193.6mm, 13.6 x 7.6"
Pixel pitch | 0.179mm
Bisel color y acabado | negro, mate
Uso recomendado | retail
Táctilidad
Tecnología Touchscreen | proyectiva capacitiva
Puntos de contacto | 10 (HID, only with supported OS)
Método táctil | pluma, dedo, guante (latex)
Rechazo de palma | sí
interfaces / conectores / controladores
Conector de entrada digital | HDMI x1 DisplayPort x1
Salida de audio | Altavoces 2 x 2W
HDCP | si
USB HUB | x2 (2.0 (DC5V, 500mA))
Caracteristicas
Protección contra el agua y el polvo | IP54 (front)
Bloqueo de teclas OSD | si
GENERAL
OSD idioma | EN, DE, FR, ES, IT, PT, CN, RU, JP, CZ, NL, PL
Controles | Alimentación, Menú, Volumen +, Volumen -, Entrada
Los controles de usuario | luminancia (contraste, brillo, color i-Style, contraste avanzado, overdrive), configuración de imagen (relación de aspecto), temp. de color, configuración OSD (posición H., posición V., intervalo de espera, idioma, activación táctil), extra (selección de entrada, DDC/CI, reinicio, logotipo de apertura, LED, volumen, información)
Comodidad | preparado para Kensington-lock™
Reductor de luz azul | si
Plug&Play | DDC2B
ASPECTOS MECÁNICOS
Ángulo de inclinación | 90° arriba; 5° abajo
Diseño sin ventiladores | si
Montaje VESA | 100 x 100mm
Sistema de gestión de cables | si
MTBF | 50 000 horas (no incluye retroiluminación)
ACCESSORIES INCLUDED
Cable | de alimentación, USB, HDMI
Guía | guía de inicio rápido, guía de seguridad
Otro | Adaptador de CA
Tapa de cables | si
Gestión de energía
Unidad de fuente de alimentación | externo
Fuente de alimentación | DC 12 V
Gestión de energía | 12W typical, Modo en espera 8W, Modo apagado 0.5W
SOSTENIBILIDAD
Certificados | CE, TÜV-Bauart, EAC, RoHS support, ErP, WEEE, REACH, UKCA
Clase de eficiencia energética (Regulation (EU) 2017/1369) | C
Clase de eficiencia energética | C
REACH SVHC | por encima de 0.1% de plomo
Dimensiones / Peso
Producto dimensiones W x H x D | 389 x 246.5 x 45.5mm
Dimensiones de la caja (ancho x alto x fondo) | 475 x 343 x 169mm
Peso (sin caja) | 2kg
Peso (con caja) | 3.9kg
Código EAN | 4948570122530
Dimensiones / Peso
Producto dimensiones W x H x D | 389 x 246.5 x 45.5mm
Dimensiones de la caja (ancho x alto x fondo) | 475 x 343 x 169mm
Peso (sin caja) | 2kg
Peso (con caja) | 3.9kg
Código EAN | 4948570122530