## Worksheet
ProLite T1931SR-B1S
Características de la pantalla
Diagonal | 19", 48cm
Pantalla | IPS
Resolución nativa | 1280 x 1024 (1.3 megapixel)
Relación de aspecto | 5:4
Brillo | 250 cd/m²
Brillo | 200 cd/m² con touch pantalla
Transmisión de luz | 80%
Contraste estático | 1000:1 con touch pantalla
Tiempo de respuesta (BTB) | 14ms
Área de visualización | horizontal/vertical: 178°/178°, derecho/izquierdo: 89°/89°, arriba/abajo: 89°/89°
Soporte de Color | 16.7mln
Sincronización horizontal | 31.5 - 80kHz
Área de visualización h x v | 374.8 x 299.8mm, 14.7 x 11.8"
Pixel pitch | 0.293mm
Bisel color y acabado | negro, mate
Táctilidad
Tecnología Touchscreen | resistivo serie
Puntos de contacto | 1
Método táctil | pluma, dedo, guante
Touch interface | USB
Sistemas operativos compatibles | All iiyama monitors are Plug & Play and compatible with Windows and Linux. For details regarding the supported OS for the touch models, please refer to the driver instruction file available in the downloads section.
interfaces / conectores / controladores
Conector de entrada analógica | VGA x1
Conector de entrada digital | HDMI x1 DisplayPort x1
Salida de audio | Altavoces 2 x 1W
HDCP | si
Caracteristicas
Protección contra el agua y el polvo | IP54 (front)
Bloqueo de teclas OSD | si
GENERAL
OSD idioma | EN, DE, FR, ES, IT, CN, JP
Controles | Menú, Desplazarse hacia arriba/ Brillo, Desplazarse hacia abajo/ Silencio, Seleccionar, Alimentación
Los controles de usuario | contraste, brillo, ajuste de bloqueo (OSD y alimentación), ajuste automático, Posición H., Posición V., dimensiones H., Posición H. OSD, Posición V. OSD, tiempo de OSD agotado, reiniciar, seleccionar entrar, idioma OSD, temperatura de color, volumen, silencioso
Comodidad | preparado para Kensington-lock™
Plug&Play | DDC2B
ASPECTOS MECÁNICOS
Ángulo de inclinación | 90° arriba; 5° abajo
Montaje VESA | 100 x 100mm
Sistema de gestión de cables | si
ACCESSORIES INCLUDED
Cable | de alimentación, USB, HDMI, Audio, DP
Guía | guía de inicio rápido, guía de seguridad
Tapa de cables | si
Gestión de energía
Unidad de fuente de alimentación | interno
Fuente de alimentación | AC 100 - 240V, 50/60Hz
Gestión de energía | 20W typical, Modo en espera 1.5W, Modo apagado 0.3W
SOSTENIBILIDAD
Certificados | CE, EAC, RoHS support, ErP, WEEE, cULus, VCCI, REACH, UKCA
Clase de eficiencia energética (Regulation (EU) 2017/1369) | E
Clase de eficiencia energética | E
REACH SVHC | por encima de 0.1% de plomo
Dimensiones / Peso
Producto dimensiones W x H x D | 432 x 431.5 x 239.5mm
Dimensiones de la caja (ancho x alto x fondo) | 530 x 495 x 190mm
Peso (sin caja) | 6kg
Peso (con caja) | 8kg
Código EAN | 4948570122172
Dimensiones / Peso
Producto dimensiones W x H x D | 432 x 431.5 x 239.5mm
Dimensiones de la caja (ancho x alto x fondo) | 530 x 495 x 190mm
Peso (sin caja) | 6kg
Peso (con caja) | 8kg
Código EAN | 4948570122172