## Worksheet
ProLite XU2792HSU-B6
Características de la pantalla
Diseño | 3 lados sin bordes
Diagonal | 27", 68.6cm
Pantalla | IPS Pantalla tecnología LED, acabado mate
Resolución nativa | 1920 x 1080 @100Hz (2.1 megapixel Full HD)
Resolucion nativa | 100Hz
Relación de aspecto | 16:9
Brillo | 250 cd/m²
Contraste estático | 1300:1
Contraste avanzado | 80M:1
Tiempo de respuesta (MPRT) | 0.4ms
Área de visualización | horizontal/vertical: 178°/178°, derecho/izquierdo: 89°/89°, arriba/abajo: 89°/89°
Soporte de Color | 16.7mln (sRGB: 99%, NTSC 72%)
Sincronización horizontal | 31 - 115kHz
Área de visualización h x v | 597.9 x 336.3mm, 23.5 x 13.2"
Pixel pitch | 0.311mm
Colour | mate, negro
interfaces / conectores / controladores
Conector de entrada | HDMI x1 DisplayPort x1
USB HUB | x4 (v. 3.2 Gen 1 (5Gbps, DC5V, 900mA))
HDCP | si
Conector de auriculares | si
Caracteristicas
Reductor de luz azul | si
Flicker free | si
Compatible con tecnología Adaptive Sync | si
Extra | i-Style colour
OSD idioma | EN, DE, FR, ES, IT, PT, RU, JP, CZ, NL, PL
Controles | Señal Seleccionar / Salir, + / Volumen, - / Eco +, Menú , Alimentación
Los controles de usuario | justes de imagen (contraste, brillo, color i-Style, ACR, Eco, OD, tecnología X-Res), ajustes de imagen (reductor de luz azul, nitidez y suavidad, ajuste del modo de vídeo), ajustes de color (gamma, 6 ejes, temp. de color), ajustes de audio (volumen, mitigación de ruido), ajustes de audio (volumen, mitigación de ruido). ), ajustes de audio (volumen, silencio), ajustes OSD (posición OSD H., posición OSD V., tiempo de espera OSD, idioma), extra1 (MBR, AdaptiveSync, USB BC), extra2 (reset, DDC/CI, selección de señal, rango HDMI, logotipo de apertura, LED, información)
Altavoces | 2 x 2W
Comodidad | preparado para Kensington-lock™, DDC/CI, DDC2B, Mac OSX
ASPECTOS MECÁNICOS
Soporte de altura regulable | inclinación
Ángulo de inclinación | 22° arriba; 4° abajo
Montaje VESA | 100 x 100mm
Sistema de gestión de cables | si
ACCESSORIES INCLUDED
Cable | de alimentación, USB, HDMI, DP
Otro | guía de inicio rápido, guía de seguridad
Gestión de energía
Unidad de fuente de alimentación | interno
Fuente de alimentación | AC 100 - 240V, 50/60Hz
Gestión de energía | 17W typical, Modo en espera 0.5W, Modo apagado 0.5W
SOSTENIBILIDAD
Certificados | TCO Certified, CE, TÜV-Bauart, EAC, PSE, RoHS support, ErP, WEEE, VCCI, REACH, UKCA
Clase de eficiencia energética (Regulation (EU) 2017/1369) | E
EPEAT | *el registro varía según el país, consulte www.epeat.net para obtener más detalles
REACH SVHC | por encima de 0.1% de plomo
SOSTENIBILIDAD
Certificados | TCO Certified, CE, TÜV-Bauart, EAC, PSE, RoHS support, ErP, WEEE, VCCI, REACH, UKCA
Clase de eficiencia energética (Regulation (EU) 2017/1369) | E
EPEAT | *el registro varía según el país, consulte www.epeat.net para obtener más detalles
REACH SVHC | por encima de 0.1% de plomo