## Worksheet
ProLite XUB2497HSN-B1
Características de la pantalla
Diseño | 3 lados sin bordes
Diagonal | 23.8", 60.5cm
Pantalla | IPS Panel Technology LED, acabado mate
Resolución nativa | 1920 x 1080 @100Hz (2.1 megapixel Full HD)
Resolucion nativa | 100Hz
Relación de aspecto | 16:9
Brillo | 250 cd/m²
Contraste estático | 1300:1
Contraste avanzado | 80M:1
Tiempo de respuesta (MPRT) | 1ms
Área de visualización | horizontal/vertical: 178°/ 178°, derecho/izquierdo: 89°/89°, arriba/abajo: 89°/89°
Soporte de Color | 16.7mln (sRGB: 99%; NTSC: 72%)
Sincronización horizontal | 30 - 110kHz
Área de visualización h x v | 527 x 296.5mm, 20.7 x 11.7"
Pixel pitch | 0.275mm
Colour | mate, negro
interfaces / conectores / controladores
Conector de entrada | HDMI x1 (v.1.4) DisplayPort x1 (v.1.2) USB-C x1 (Alimentación 65W)
Conector de salida | DisplayPort x1 (Daisy Chain MST max. 1920 x 1080)
USB HUB | x4 ((3x v.3.2 Gen 1 (5Gbps, 4.5W) 1x Type C (5Gbps, 7.5W))
USB-C DOCK | x1 (Alimentación 65W, LAN, DP out, USB v.3.2 (Gen 1, 5Gbit))
HDCP | si
Conector de auriculares | si
RJ45 (LAN) | x1
Caracteristicas
Reductor de luz azul | si
Flicker free | si
compatible con tecnología Adaptive Sync | si
Extra | i-Style colour
OSD idioma | EN, DE, FR, ES, IT, RU, JP, CZ, NL, PL
Controles | Encendido, Menú, Arriba / Derecha / Volumen, Abajo / Izquierda / Acceso directo, Entrada / Salir
Los controles de usuario | ajuste de imagen (brillo, contraste, Eco, ACR, OD, MBR, Adaptive Sync), ajustes de color (color i-Style, reductor de luz azul, temp. de color, preajustes de usuario), OSD (posición OSD H., posición OSD V., rotación OSD, tiempo de espera OSD), idioma, memoria, miscelánea (nitidez y suavidad, ajuste modo vídeo, logotipo de apertura, gama RGB, información), miscelánea2 (USB BC, MST, USB, LED, información pantalla, dirección MAC), selección entrada (fuente), ajustes audio (volumen, silencio)
Altavoces | 2 x 2W
Comodidad | preparado para Kensington-lock™, DDC/CI, DDC2B, Mac OSX
ASPECTOS MECÁNICOS
Soporte de altura regulable | altura, giro, inclinación, pivote (rotación a ambos lados)
Ajuste de altura | 150mm
Rotación (función de pivote) | 90°
Soporte giratorio | 90°; 45 ° izquierdo; 45° derecho
Ángulo de inclinación | 23° arriba; 5° abajo
Montaje VESA | 100 x 100mm
Sistema de gestión de cables | si
ACCESSORIES INCLUDED
Cable | de alimentación, HDMI, USB-C
Otro | guía de inicio rápido, guía de seguridad
Gestión de energía
Unidad de fuente de alimentación | interno
Fuente de alimentación | AC 100 - 240V, 50/60Hz
Gestión de energía | 18W typical, Modo en espera 0.5W, Modo apagado 03W
SOSTENIBILIDAD
Certificados | TCO Certified, CE, TÜV-Bauart, EAC, VCCI-B, PSE, RoHS support, ErP, WEEE, REACH, UKCA
Clase de eficiencia energética (Regulation (EU) 2017/1369) | E
REACH SVHC | por encima de 0.1% de plomo
Garantía | 5 años (para más información y los países disponibles compruebe la sección Garantía en nuestra web)
SOSTENIBILIDAD
Certificados | TCO Certified, CE, TÜV-Bauart, EAC, VCCI-B, PSE, RoHS support, ErP, WEEE, REACH, UKCA
Clase de eficiencia energética (Regulation (EU) 2017/1369) | E
REACH SVHC | por encima de 0.1% de plomo
Garantía | 5 años (para más información y los países disponibles compruebe la sección Garantía en nuestra web)