## Worksheet
ProLite XU2463HSU-B1
Características de la pantalla
Diseño | 3 lados sin bordes
Diagonal | 23.8", 60.5cm
Pantalla | IPS panel technology, acabado mate
Resolución nativa | 1920 x 1080 @100Hz (2.1 megapixel Full HD)
Resolucion nativa | 100Hz
Relación de aspecto | 16:9
Brillo | 250 cd/m²
Contraste estático | 1300:1
Contraste avanzado | 80M:1
Tiempo de respuesta (GTG) | 3ms
Área de visualización | horizontal/vertical: 178°/178°, derecho/izquierdo: 89°/89°, arriba/abajo: 89°/89°
Soporte de Color | 16.7mln (sRGB: 96%; NTSC: 72%)
Sincronización horizontal | 45 - 100kHz
Área de visualización h x v | 527 x 296.5mm, 20 x 11.6"
Pixel pitch | 0.275mm
Colour | mate, negro
interfaces / conectores / controladores
Conector de entrada | HDMI x1 DisplayPort x1
USB HUB | x2 (v. 3.2 Gen 1 (5Gbps, DC5V, 900mA))
HDCP | si
Conector de auriculares | si
Caracteristicas
Reductor de luz azul | si
Flicker free | si
compatible con tecnología Adaptive Sync | si
Extra | i-Style colour
OSD idioma | EN, DE, FR, IT, RU, JP, CZ, NL, PL
Controles | Alimentación , Menú, Arriba / Derecha / Volumen, Abajo / Izquierda / Eco, Entrada / Salir
Los controles de usuario | ajustes de imagen (brillo, contraste, color i-Style, ACR, ECO, OD, tecnología X-Res), ajustes de color (gamma, gama RGB, temp. de color), ajustes de imagen (ajuste del modo de vídeo, reductor de luz azul, nitidez y suavidad), ajustes OSD (posición OSD H., posición OSD V., hora OSD, fondo OSD, tiempo de espera OSD, idioma), extra (reset, DDC/CI, LED, logotipo de apertura, sincronización adaptativa, información de pantalla), selección de entrada, ajustes de audio (volumen, silencio)
Altavoces | 2 x 2W
Comodidad | preparado para Kensington-lock™, DDC/CI, DDC2B, Mac OSX
ASPECTOS MECÁNICOS
Soporte de altura regulable | inclinación
Ángulo de inclinación | 20° arriba; 4° abajo
Montaje VESA | 100 x 100mm
Sistema de gestión de cables | si
ACCESSORIES INCLUDED
Cable | de alimentación, USB, HDMI
Otro | guía de inicio rápido, guía de seguridad
Gestión de energía
Unidad de fuente de alimentación | interno
Fuente de alimentación | AC 100 - 240V, 50/60Hz
Gestión de energía | 9.4W default , Modo en espera 0.5W, Modo apagado 0.3W
SOSTENIBILIDAD
Certificados | TCO Certified, CE, TÜV-Bauart, EAC, VCCI-B, PSE, RoHS support, ErP, WEEE, REACH, UKCA
Clase de eficiencia energética (Regulation (EU) 2017/1369) | B
EPEAT Silver | *el registro varía según el país, consulte www.epeat.net para obtener más detalles
REACH SVHC | por encima de 0.1% de plomo
SOSTENIBILIDAD
Certificados | TCO Certified, CE, TÜV-Bauart, EAC, VCCI-B, PSE, RoHS support, ErP, WEEE, REACH, UKCA
Clase de eficiencia energética (Regulation (EU) 2017/1369) | B
EPEAT Silver | *el registro varía según el país, consulte www.epeat.net para obtener más detalles
REACH SVHC | por encima de 0.1% de plomo