## Worksheet
ProLite XCB4594DQSN-B1
Características de la pantalla
Diseño | 3 lados sin bordes
Diagonal | 44.5", 113cm
Pantalla | VA, acabado mate
Curvo | 1500R
Resolución nativa | 5120 x 1440 @165Hz (7.4 megapixel DQHD)
Resolucion nativa | 165Hz
Relación de aspecto | 32:9
Brillo | 450 cd/m²
Contraste estático | 3000:1
Contraste avanzado | 80M:1
Tiempo de respuesta (MPRT) | 0.8ms
Área de visualización | horizontal/vertical: 178°/178°, derecho/izquierdo: 89°/89°, arriba/abajo: 89°/89°
Soporte de Color | 16.7mln 8bit (sRGB: 100%; NTSC: 80%)
Sincronización horizontal | 30 - 260kHz
Área de visualización h x v | 1087.5 x 305.9mm, 42.8 x 12"
Pixel pitch | 0.212mm
Colour | mate, negro
interfaces / conectores / controladores
Conector de entrada | HDMI x2 (v.2.1) DisplayPort x1 (v.1.4) USB-C x1 (Alimentación 90W)
USB HUB | x3 (v.3.2 (Gen 1, 5Gbit; DC5V, 900mA))
USB-C DOCK | x1 (Alimentación 90W, LAN, USB v. 3.2 (Gen 1, 5Gbit))
HDCP | si
Conector de auriculares | si
RJ45 (LAN) | x1
Caracteristicas
KVM switch | si
Reductor de luz azul | si
Flicker free | si
compatible con tecnología Adaptive Sync | si
Extra | i-Style Colour
HDR | 400
OSD idioma | EN, DE, FR, ES, IT, PT, RU, JP, CZ, NL, PL
Controles | Botón de navegación (alimentación): Menú/Ejecución, Abajo (Color i-Style ), Arriba (Selección de entrada), Derecha (Volumen), Izquierda (Modo ECO), Alimentación
Los controles de usuario | imagen (brillo, contraste, sintonizador de negro, nitidez, OD, ACR, modo ECO, tecnología X-Res), color (cálido, normal, frío, color de usuario, color i-Style, reductor de luz azul), selección de entrada, PBP (modo PBP, entrada sub win, intercambio PBP, entrada de audio), audio (volumen, silencio), idioma, ajustes OSD (posición OSD H. OSD, fondo OSD, tiempo de espera OSD, información), menú de configuración 1 (MST, DSC, KVM, USB-C, USB BC), menú de configuración 2 (ajuste del modo de vídeo, gama HDMI RGB, drive directo, sincronización adaptativa, MBR, HDR, logotipo de apertura, LED, recuperación de memoria)
Altavoces | 2 x 3W
Comodidad | preparado para Kensington-lock™, DDC/CI, DDC2B, Mac OSX
ASPECTOS MECÁNICOS
Soporte de altura regulable | altura, inclinación
Ajuste de altura | 130mm
Ángulo de inclinación | 20° arriba; 3° abajo
Montaje VESA | 100 x 100mm, 200 x 100mm
Sistema de gestión de cables | si
ACCESSORIES INCLUDED
Cable | de alimentación, USB, HDMI, DP, USB-C
Otro | guía de inicio rápido, guía de seguridad
Gestión de energía
Unidad de fuente de alimentación | interno
Fuente de alimentación | AC 100 - 240V, 50/60Hz
Gestión de energía | 60W typical, Modo en espera 0.5W, Modo apagado 0.3W
SOSTENIBILIDAD
Certificados | CE, TÜV-Bauart, EAC, PSE, RoHS support, ErP, WEEE, VCCI, REACH, UKCA
Clase de eficiencia energética (Regulation (EU) 2017/1369) | F
REACH SVHC | por encima de 0.1% de plomo
SOSTENIBILIDAD
Certificados | CE, TÜV-Bauart, EAC, PSE, RoHS support, ErP, WEEE, VCCI, REACH, UKCA
Clase de eficiencia energética (Regulation (EU) 2017/1369) | F
REACH SVHC | por encima de 0.1% de plomo