## Worksheet
ProLite T1521MSC-B2
Características de la pantalla
Diseño | Cristal de borde a borde
Diagonal | 15", 38cm
Pantalla | TN
Resolución nativa | 1024 x 768 (0.8 megapixel)
Relación de aspecto | 4:3
Brillo | 370 cd/m²
Brillo | 325 cd/m² con touch pantalla
Transmisión de luz | 88%
Contraste estático | 800:1
Tiempo de respuesta (BTB) | 8ms
Área de visualización | horizontal/vertical: 170°/160°, derecho/izquierdo: 85°/85°, arriba/abajo: 80°/80°
Soporte de Color | 16.7mln
Sincronización horizontal | 31.4 - 60kHz
Área de visualización h x v | 304 x 228mm
Pixel pitch | 0.297mm
Bisel color y acabado | negro, mate
Táctilidad
Tecnología Touchscreen | proyectiva capacitiva
Puntos de contacto | 10 (HID, only with supported OS)
Método táctil | pluma, dedo, guante (latex)
Touch interface | USB
Sistemas operativos compatibles | All iiyama monitors are Plug & Play and compatible with Windows and Linux. For details regarding the supported OS for the touch models, please refer to the driver instruction file available in the downloads section.
interfaces / conectores / controladores
Conector de entrada analógica | VGA x1
Conector de entrada digital | HDMI x1
Salida de audio | Altavoces 2 x 2W
Caracteristicas
Espesor del vidrio | 1.2mm
Dureza del vidrio | 7H
Protección contra el agua y el polvo | IPX3 (front)
Bloqueo de teclas OSD | si
GENERAL
OSD idioma | EN, DE, FR, ES, IT, RU, JP, NL
Controles | Menú, Arriba / Izquierda / Ajuste automático, Abajo / Derecha, Volver / Salir, Alimentación
Los controles de usuario | imagen (luz de fondo, brillo, contraste, nitidez), pantalla (ajuste automático, posición H., posición V., reloj de píxeles, fase), color (temperatura de color, modo de imagen), audio (volumen, silencio), otros (reiniciar, tiempo de espera OSD, posición H., posición V., idioma), información
Plug&Play | DDC2B
ASPECTOS MECÁNICOS
Ángulo de inclinación | 70° arriba; 10° abajo
Montaje VESA | 75 x 75mm
Sistema de gestión de cables | si
ACCESSORIES INCLUDED
Cable | de alimentación, USB, HDMI
Guía | guía de inicio rápido, guía de seguridad
Otro | AC adapter, mylar sheet (for VESA mount)
Gestión de energía
Unidad de fuente de alimentación | externo
Fuente de alimentación | DC 12 V
Gestión de energía | 16W typical, Modo en espera 1.5W, Modo apagado 0.5W
SOSTENIBILIDAD
Certificados | CE, EAC, RoHS support, ErP, WEEE, cULus, REACH, UKCA
Clase de eficiencia energética (Regulation (EU) 2017/1369) | E
REACH SVHC | por encima de 0.1% de plomo
Dimensiones / Peso
Producto dimensiones W x H x D | 340.5 x 308 x 198mm
Peso (sin caja) | 3.5kg
Código EAN | 4948570120642
Dimensiones / Peso
Producto dimensiones W x H x D | 340.5 x 308 x 198mm
Peso (sin caja) | 3.5kg
Código EAN | 4948570120642