## Worksheet
G-Master GCB4580DQSN-B1
Características de la pantalla
Diseño | 3 lados sin bordes
Diagonal | 44.5 cm", 113cm
Pantalla | VA, acabado mate
Curvo | 1500R
Resolución nativa | 5120 x 1440 @165Hz (7.4 megapixel DQHD)
Resolucion nativa | 165Hz
Relación de aspecto | 32:9
Brillo | 450 cd/m²
Contraste estático | 3000:1
Contraste avanzado | 80M:1
Tiempo de respuesta (MPRT) | 0.8ms
Área de visualización | horizontal/vertical: 178°/178°, derecho/izquierdo: 89°/89°, arriba/abajo: 89°/89°
Soporte de Color | 16.7mln 8bit (sRGB: 100%, NTSC: 80%)
Sincronización horizontal | 30 - 260kHz
Área de visualización h x v | 1087.5 x 305.9mm, 42.8 x 12.0"
Pixel pitch | 0.212mm
Colour | mate, negro
interfaces / conectores / controladores
Conector de entrada | HDMI x2 (v. 2.1) DisplayPort x1 (v. 1.4) USB-C x1 (Alimentación 90W)
USB HUB | x3 (v.3.2 (Gen 1, 5Gbit; DC5V, 900mA))
USB-C DOCK | x1 (Power delivery 90W, LAN, USB v. 3.2 (Gen 1, 5Gbit))
HDCP | si
Conector de auriculares | si
RJ45 (LAN) | x1
Caracteristicas
KVM switch | si
Reductor de luz azul | si
Flicker free | si
compatible con tecnología Adaptive Sync | si
Extra | i-Style Colour
HDR | HDR400
OSD idioma | EN, DE, FR, IT, RU, JP, CZ, NL, PL
Controles | Botón de navegación: Menú/Ejecución, Abajo (i-Style Colour), Arriba (Selección de entrada), Derecha (Volumen), Izquierda (Modo nocturno), Encendido
Los controles de usuario | imagen (brillo, contraste, Black Tuner, nitidez, OD, ACR, modo noche, tecnología X-Res), color (cálido, normal, frío, color de usuario, reductor de luz azul, gamma), selección de entrada, PBP (modo PBP, entrada subwin, PBP Swap, entrada de audio), audio (volumen, silencio), modo i-Style, idioma, ajustes OSD (posición H., posición V., fondo OSD, tiempo de espera, información), menú de configuración (recuperación de memoria, MST, DSC, HDMI, KVM, USB-C, USB BC, modo de ajuste de vídeo, rango RGB HDMI, accionamiento directo, sincronización adaptativa, MBR, HDR, logotipo de apertura, LED)
Altavoces | 2 x 3W
Comodidad | preparado para Kensington-lock™, DDC/CI, DDC2B, Mac OSX
ASPECTOS MECÁNICOS
Soporte de altura regulable | altura, inclinación
Ajuste de altura | 130mm
Ángulo de inclinación | 20° arriba; 3° abajo
Montaje VESA | 100 x 100mm, 200 x 100mm
Sistema de gestión de cables | si
ACCESSORIES INCLUDED
Cable | de alimentación, USB, HDMI, DP
Otro | guía de inicio rápido, guía de seguridad
Gestión de energía
Unidad de fuente de alimentación | interno
Fuente de alimentación | AC 100 - 240V, 50/60Hz
Gestión de energía | 37W default , Modo en espera 0.5W, Modo apagado 0.3W
SOSTENIBILIDAD
Certificados | CE, TÜV-Bauart, PSE, RoHS support, ErP, WEEE, VCCI, REACH, UKCA
Clase de eficiencia energética (Regulation (EU) 2017/1369) | F
Clase de eficiencia energética | F
REACH SVHC | por encima de 0.1% de plomo
Otros | REACH SVHC por encima de 0.1% de plomo
SOSTENIBILIDAD
Certificados | CE, TÜV-Bauart, PSE, RoHS support, ErP, WEEE, VCCI, REACH, UKCA
Clase de eficiencia energética (Regulation (EU) 2017/1369) | F
Clase de eficiencia energética | F
REACH SVHC | por encima de 0.1% de plomo
Otros | REACH SVHC por encima de 0.1% de plomo